## fnd_gfm_192323608
Level | 1 | 2 | 3 | 4 | 5 | 6 | Item | Description | Item Seq | Quantity | From Date | ECO | Supply Type | Subinventory | Unit Cost | Extended Cost
1 | 1 | [5 empty] | 34408410-FRAME0_03 | BOM CUBICLE FRAME - STS1250A BOTTOM | 10 | 2 | 16/10/2024 |  | Phantom
2 |  | 2 |  |  |  |  | 870-3400120800AF | L800 TRANSVERSAL STRUCTURE PROFILE | 10 | 4 | 16/10/2024 |  | Push
3 |  |  | 3 |  |  |  | 870-3400114900AG | FLAT GENERIC STRUCTURE PROFILE | 10 | 0 | 16/10/2024 |  | Supplier
2 |  | 2 |  |  |  |  | 870-3400120900AF | L1000 STRUCTURE PROFILE | 20 | 4 | 16/10/2024 |  | Push
3 |  |  | 3 |  |  |  | 870-3400114900AG | FLAT GENERIC STRUCTURE PROFILE | 10 | 0 | 16/10/2024 |  | Supplier
2 |  | 2 |  |  |  |  | 870-3400121100AG | L1800 VERTICAL STRUCTURE PROFILE | 30 | 4 | 16/10/2024 |  | Push
3 |  |  | 3 |  |  |  | 870-3400114900AG | FLAT GENERIC STRUCTURE PROFILE | 10 | 0 | 16/10/2024 |  | Supplier
2 |  | 2 |  |  |  |  | 870-3400161200AD | CORNER PIECE PLATE | 40 | 8 | 16/10/2024 |  | Push
2 |  | 2 |  |  |  |  | 870-34409905_03 | SMT PIED H100 | 50 | 4 | 16/10/2024 |  | Push
2 |  | 2 |  |  |  |  | 34411119_01 | WOOD 34411119 PALETTE CELLULE 1200x1300 PLANCHER CROISE | 60 | 1 | 16/10/2024 |  | Push
2 |  | 2 |  |  |  |  | 34411120_01 | SMT 34411120 CORNIERE ACIER FIX CELLULE 1000 | 70 | 2 | 16/10/2024 |  | Push
2 |  | 2 |  |  |  |  | 01928-55 | Screw WD SC HXG 8 x 55mm STL | 80 | 6 | 16/10/2024 |  | Bulk
2 |  | 2 |  |  |  |  | 21130006 | Blind Rivet R HD 6.5mm x 14.1mm S.STL | 90 | 112 | 16/10/2024 |  | Bulk
2 |  | 2 |  |  |  |  | 803-0984 | ROTATING CAGE NUT M6 | 100 | 94 | 16/10/2024 |  | Bulk
2 |  | 2 |  |  |  |  | 803-6061 | SCREW M6X16MM WITH WASHER | 110 | 8 | 16/10/2024 |  | Bulk
2 |  | 2 |  |  |  |  | 811-8320 | WASHER 8.3X20X2 | 120 | 6 | 16/10/2024 |  | Bulk
1 | 1 | [5 empty] | 34408269-FRAME1_02 | BOM BOTTOM FRAME - STS1250A BOTTOM | 20 | 1 | 16/10/2024 |  | Phantom
2 |  | 2 |  |  |  |  | 652-0093 | ADJUSTING SHRUNK | 10 | 14 | 16/10/2024 |  | Bulk
2 |  | 2 |  |  |  |  | 34408420_01 | COP BARRE PE | 20 | 1 | 16/10/2024 |  | Push
2 |  | 2 |  |  |  |  | 34408283_02 | SMT SUPPORT JDB LINERGY BAS LATERAL | 30 | 2 | 16/10/2024 |  | Push
2 |  | 2 |  |  |  |  | 21130006 | Blind Rivet R HD 6.5mm x 14.1mm S.STL | 50 | 30 | 16/10/2024 |  | Bulk
2 |  | 2 |  |  |  |  | 34408215_03 | SMT SUPPORT BAS BYPASS DROIT | 60 | 1 | 16/10/2024 |  | Push
2 |  | 2 |  |  |  |  | 34408216_03 | SMT SUPPORT BAS BYPASS GAUCHE | 70 | 1 | 16/10/2024 |  | Push
2 |  | 2 |  |  |  |  | 34408289_01 | SMT SUPPORT JDB LINERGY BAS CENTRAL | 80 | 1 | 16/10/2024 |  | Push
2 |  | 2 |  |  |  |  | 34408428_01 | SMT SUPPORT BARRE PE | 90 | 2 | 16/10/2024 |  | Push
1 | 1 | [5 empty] | 34408270-BYPASS_NC_04 | BOM BYPASS - STS1250A N CUTED BOTTOM | 30 | 1 | 16/10/2024 |  | Push
2 |  | 2 |  |  |  |  | 0P4286BA | PCB ASSY FILE | 10 | 1 | 16/10/2024 |  | Push
3 |  |  | 3 |  |  |  | 885-3400838900AC | LABEL PCBA | 50 | 1 | 16/10/2024 |  | Assembly Pull
3 |  |  | 3 |  |  |  | 5072391 | DOUBLE QUALITY LABEL | 60 | 1 | 16/10/2024 |  | Assembly Pull
3 |  |  | 3 |  |  |  | 640-5102792400BA | PCB FILE | 70 | 1 | 16/10/2024 |  | Assembly Pull
3 |  |  | 3 |  |  |  | 30324055GE | CPM R28 X2 470NF 275V | 90 | 6 | 16/10/2024 | P1DD0822 | Assembly Pull
3 |  |  | 3 |  |  |  | 30324056DA | CPM R38 X2 2.2UF 275V | 100 | 6 | 16/10/2024 | P1DD0824 | Assembly Pull
3 |  |  | 3 |  |  |  | 29225305ES | RES MF AX 332 kohm 1 % 50 ppm 0.5 W | 110 | 6 | 16/10/2024 | P1DD0609 | Assembly Pull
3 |  |  | 3 |  |  |  | 885-3705A | LABEL ADHESIVE SS/ASSEMBLY | 120 | 1 | 16/10/2024 | CA12269 | Assembly Pull
3 |  |  | 3 |  |  |  | 871-5074656 | CORRUGATED CARDBOARD B1.30K - 736MM | 130 | 0.243 | 16/10/2024 | BR8754 | Assembly Pull
2 |  | 2 |  |  |  |  | 830-0670 | SPACER M5/M5 FEMALE MALE H=20MM | 20 | 4 | 16/10/2024 |  | Push
2 |  | 2 |  |  |  |  | 652-0093 | ADJUSTING SHRUNK | 30 | 9 | 16/10/2024 |  | Bulk
2 |  | 2 |  |  |  |  | 827-0246 | GROMET/FEEDTHROUGH SLEEVE82X52X11 | 40 | 4 | 16/10/2024 |  | Bulk
2 |  | 2 |  |  |  |  | 34408158_03 | COP BYPASS 6 | 50 | 8 | 16/10/2024 |  | Push
2 |  | 2 |  |  |  |  | 34408218_05 | COP FIXATION CARTE FILE 1 | 60 | 2 | 16/10/2024 |  | Push
2 |  | 2 |  |  |  |  | 34408219_05 | COP FIXATION CARTE FILE 2 | 70 | 2 | 16/10/2024 |  | Push
2 |  | 2 |  |  |  |  | A9A26975 | CB_COVER BLOCK 1 SET | 100 | 6 | 16/10/2024 |  | Push
2 |  | 2 |  |  |  |  | A9A26976 | ACTI9 TERMINAL SHIELD 36MM iC60 IID | 110 | 4 | 16/10/2024 |  | Push
2 |  | 2 |  |  |  |  | NSYEL2510D6 | Earth leads section 10 mm2, length 250 mm, eyelet hole 6,4 mm. Packaging unit: 10. | 130 | 4 | 16/10/2024 |  | Push
2 |  | 2 |  |  |  |  | ISO4017-M6X100-A2K-8_8 | Screw MSC HXG M6 x 100mm A2K ou VDZ STL | 150 | 4 | 16/10/2024 |  | Push
2 |  | 2 |  |  |  |  | ISO4017-M6X110-A2K-8_8 | iso4017-m6x110-a2k-8_8 | 160 | 6 | 16/10/2024 |  | Push
2 |  | 2 |  |  |  |  | 1503856 | ROND PL M10 AC ZNC | 170 | 169 | 16/10/2024 |  | Bulk
2 |  | 2 |  |  |  |  | 21130006 | Blind Rivet R HD 6.5mm x 14.1mm S.STL | 180 | 10 | 16/10/2024 |  | Bulk
2 |  | 2 |  |  |  |  | 21253110 | NUT DIN 934 M10 STL 8 ZN8CR3 | 190 | 169 | 16/10/2024 |  | Bulk
2 |  | 2 |  |  |  |  | 21429156 | VAM CBLX+ROND CS M5X10 | 200 | 4 | 16/10/2024 |  | Bulk
2 |  | 2 |  |  |  |  | 379700006 | ECROU+ROND.SERTIE AC-ZI TWOLOK M 6 | 210 | 4 | 16/10/2024 |  | Bulk
2 |  | 2 |  |  |  |  | HUA11397 | Washer SD CON SPRG M6 x 14 mm x 1.3 mm S | 220 | 4 | 16/10/2024 |  | Bulk
2 |  | 2 |  |  |  |  | HUA11447 | Screw MSC HXG M5 x 10mm STL | 230 | 8 | 16/10/2024 |  | Bulk
2 |  | 2 |  |  |  |  | HUA11448 | Screw MSC HXG M5 x 12mm STL | 240 | 4 | 16/10/2024 |  | Bulk
2 |  | 2 |  |  |  |  | HUA12587 | Washer SD CON SPRG M5 x 12mm x 1.1mm STL | 250 | 12 | 16/10/2024 |  | Bulk
2 |  | 2 |  |  |  |  | HUA12590 | Washer SD CON SPRG M10 x 22mm x 1.6mm ST | 260 | 338 | 16/10/2024 |  | Bulk
2 |  | 2 |  |  |  |  | HUA12624 | Washer PL WSH M6 x 14 mm x 1.2 mm STL | 270 | 12 | 16/10/2024 |  | Bulk
2 |  | 2 |  |  |  |  | HUA14571 | Screw MSC HXG M6 x 30mm STL | 280 | 6 | 16/10/2024 |  | Bulk
2 |  | 2 |  |  |  |  | 34408153_03 | COP FLEXIBAR ERICO BYPASS 2 | 290 | 4 | 16/10/2024 |  | Push
2 |  | 2 |  |  |  |  | 34408155_01 | COP BYPASS 4 | 300 | 8 | 16/10/2024 |  | Push
2 |  | 2 |  |  |  |  | 34408159_02 | COP BYPASS 7 | 310 | 20 | 16/10/2024 |  | Push
2 |  | 2 |  |  |  |  | 34408192_01 | COP BYPASS RACCORDEMENT CLIENT | 320 | 12 | 16/10/2024 |  | Push
2 |  | 2 |  |  |  |  | 34408193_01 | COP BYPASS 8 | 330 | 12 | 16/10/2024 |  | Push
2 |  | 2 |  |  |  |  | 34408252_01 | COP FLEXIBAR ERICO 9 | 340 | 1 | 16/10/2024 |  | Push
2 |  | 2 |  |  |  |  | 34408253_01 | COP FLEXIBAR ERICO 10 | 350 | 1 | 16/10/2024 |  | Push
2 |  | 2 |  |  |  |  | 34408254_01 | COP FLEXIBAR ERICO 11 | 360 | 1 | 16/10/2024 |  | Push
2 |  | 2 |  |  |  |  | 34408255_01 | COP BYPASS 11 | 370 | 4 | 16/10/2024 |  | Push
2 |  | 2 |  |  |  |  | 34408267_08 | COP EPOXY JUNCTION CONTACTEUR NEUTRE COUPE 2 | 380 | 1 | 16/10/2024 |  | Push
2 |  | 2 |  |  |  |  | 34408279_01 | COP CALE 60x60x10 | 390 | 4 | 16/10/2024 |  | Push
2 |  | 2 |  |  |  |  | 34408519_03 | COP FLEXIBAR ERICO BYPASS 1 | 400 | 4 | 16/10/2024 |  | Push
2 |  | 2 |  |  |  |  | 34408191_08 | SMT PLATINE BYPASS | 410 | 1 | 16/10/2024 |  | Push
2 |  | 2 |  |  |  |  | 34408203_01 | SMT PLAQUE SERRAGE FLEX BAR 1 | 420 | 20 | 16/10/2024 |  | Push
2 |  | 2 |  |  |  |  | NSYBSA70 | Support barres volant dist. 70mm | 440 | 5 | 16/10/2024 |  | Push
2 |  | 2 |  |  |  |  | 64913 | RONIS DISC. POSITION LOCKING WITH 2 K | 460 | 1 | 16/10/2024 |  | Push
2 |  | 2 |  |  |  |  | 34408149_01 | CIRCUIT BREAKER NS1600 4P | 470 | 3 | 16/10/2024 |  | Push
2 |  | 2 |  |  |  |  | 34408150_01 | CIRCUIT BREAKER NS160 4P | 480 | 2 | 16/10/2024 |  | Push
2 |  | 2 |  |  |  |  | LVS04691 | BRIDAGE BARRES DE CHANT | 520 | 3 | 16/10/2024 |  | Push
2 |  | 2 |  |  |  |  | ISO4017-M10X45-A2K-8_8 | Screw MSC HXG ISO4017-M10X45-A2K-8_8 ou VDZ STL | 530 | 169 | 16/10/2024 |  | Push
2 |  | 2 |  |  |  |  | DE-34408290_01 | DECOUPE BRIDAGE BARRES DE CHANT LVS04691 | 540 | 3 | 16/10/2024 |  | Push
2 |  | 2 |  |  |  |  | 34408555_12 | WIR 34408555 KIT FILERIE PLATINE BYPASS 4P NC et NNC | 550 | 1 | 16/10/2024 |  | Push
1 | 1 | [5 empty] | 34408342-FRAME2_02 | BOM TOP FRAME2 - STS1250A COMMON | 40 | 1 | 16/10/2024 |  | Phantom
2 |  | 2 |  |  |  |  | 25274103 | SUPPORT POUR CABLE/NAPPE | 10 | 1 | 16/10/2024 |  | Bulk
2 |  | 2 |  |  |  |  | 652-0093 | ADJUSTING SHRUNK | 20 | 26 | 16/10/2024 |  | Bulk
2 |  | 2 |  |  |  |  | 827-0245 | FEED-SLEEVE OBTUEPS CENTER THROUGH A B | 30 | 2 | 16/10/2024 |  | Bulk
2 |  | 2 |  |  |  |  | 827-0246 | GROMET/FEEDTHROUGH SLEEVE82X52X11 | 40 | 4 | 16/10/2024 |  | Bulk
2 |  | 2 |  |  |  |  | 34408194_05 | SMT SUPPORT LATERAL LINERGY | 50 | 4 | 16/10/2024 |  | Assembly Pull | MBDCELL12
2 |  | 2 |  |  |  |  | 34408195_09 | SMT TRAVERSE SUPPORT CS 1 | 60 | 2 | 16/10/2024 |  | Assembly Pull | MBDCELL12
2 |  | 2 |  |  |  |  | 34408285_05 | SMT SUPPORT LATERAL LINERGY | 80 | 1 | 16/10/2024 |  | Assembly Pull | MBDCELL12
2 |  | 2 |  |  |  |  | 34412047_01 | STS 1250 SUPPORT ARR MODULE ELEC 1 | 90 | 1 | 16/10/2024 |  | Assembly Pull | MBDCELL12
2 |  | 2 |  |  |  |  | 34412048_01 | STS 1250 SUPPORT ARR MODULE ELEC 2 | 100 | 1 | 16/10/2024 |  | Assembly Pull | MBDCELL12
2 |  | 2 |  |  |  |  | 21130006 | Blind Rivet R HD 6.5mm x 14.1mm S.STL | 110 | 78 | 16/10/2024 |  | Bulk
2 |  | 2 |  |  |  |  | 803-6061 | SCREW M6X16MM WITH WASHER | 120 | 8 | 16/10/2024 |  | Bulk
2 |  | 2 |  |  |  |  | 861-0042 | RIVET PLASTIC ROUND HEAD 3.6X7 | 130 | 2 | 16/10/2024 |  | Bulk
2 |  | 2 |  |  |  |  | HUA11450 | Screw MSC HXG M6 x 16mm STL | 140 | 2 | 16/10/2024 |  | Bulk
2 |  | 2 |  |  |  |  | HUA12624 | Washer PL WSH M6 x 14 mm x 1.2 mm STL | 150 | 2 | 16/10/2024 |  | Bulk
2 |  | 2 |  |  |  |  | 34408197_03 | SMT TRAVERSE SUPPORT CS 3 | 160 | 2 | 16/10/2024 |  | Assembly Pull | MBDCELL12
2 |  | 2 |  |  |  |  | 34408261_01 | SMT SUPPORT AVANT MODULE ELEC | 190 | 1 | 16/10/2024 |  | Assembly Pull | MBDCELL12
2 |  | 2 |  |  |  |  | 34408262_02 | SMT GLISSIERE MODULE ELEC 1 | 200 | 2 | 16/10/2024 |  | Assembly Pull | MBDCELL12
2 |  | 2 |  |  |  |  | 34408699_02 | SUPPORT NAPE PORTE AFFICHEUR | 210 | 1 | 16/10/2024 |  | Assembly Pull | MBDCELL12
2 |  | 2 |  |  |  |  | 34408721_03 | RENFORT SEGREGATION 1 | 220 | 2 | 16/10/2024 |  | Assembly Pull | MBDCELL12
2 |  | 2 |  |  |  |  | 34408722_03 | RENFORT SEGREGATION 2 | 230 | 2 | 16/10/2024 |  | Assembly Pull | MBDCELL12
2 |  | 2 |  |  |  |  | 34408287_01 | PLA PROTECTION LINERGY DROIT/GAUCHE | 240 | 2 | 16/10/2024 |  | Assembly Pull | MBDCELL12
2 |  | 2 |  |  |  |  | 34408198_03 | SMT TRAVERSE SUPPORT CS 4 | 250 | 2 | 16/10/2024 |  | Assembly Pull | MBDCELL12
2 |  | 2 |  |  |  |  | 34408202_02 | SMT SKETTE ALU | 260 | 2 | 16/10/2024 |  | Assembly Pull | MBDCELL12
2 |  | 2 |  |  |  |  | 34408284_03 | SMT PROTECTION INTERNE DROITE/GAUCHE | 270 | 2 | 2024-11-12 |  | Assembly Pull | MBDCELL12
1 | 1 | [5 empty] | 34408652-ROOF_03 | BOM ROOF - STS1250A COMMON | 50 | 1 | 16/10/2024 |  | Phantom
2 |  | 2 |  |  |  |  | 34408337_03 | SMT TOIT STS 1250 | 10 | 1 | 16/10/2024 |  | Assembly Pull | MBDCELL12
2 |  | 2 |  |  |  |  | 34408336_02 | SMT TUNNEL EXTRACTION D AIR CS | 20 | 6 | 16/10/2024 |  | Assembly Pull | MBDCELL12
2 |  | 2 |  |  |  |  | 21130006 | Blind Rivet R HD 6.5mm x 14.1mm S.STL | 30 | 34 | 16/10/2024 |  | Bulk
2 |  | 2 |  |  |  |  | 34408556_01 | SUPPORT CS HAUT | 50 | 1 | 16/10/2024 |  | Assembly Pull | MBDCELL12
2 |  | 2 |  |  |  |  | 34408559_01 | SUPPORT CS HAUT 3 | 60 | 2 | 16/10/2024 |  | Assembly Pull | MBDCELL12
2 |  | 2 |  |  |  |  | 34408560_01 | SUPPORT CS HAUT 4 | 70 | 1 | 16/10/2024 |  | Assembly Pull | MBDCELL12
2 |  | 2 |  |  |  |  | 6716377 | RIVET 4.8X16 | 80 | 20 | 2024-07-11 |  | Bulk
1 | 1 | [5 empty] | 34408274-BUSBAR_03 | BOM BUSBAR - STS1250A COMMON | 60 | 1 | 16/10/2024 |  | Phantom
2 |  | 2 |  |  |  |  | 0P4287DC | PCB ASSY FALE | 10 | 2 | 16/10/2024 |  | Assembly Pull | MBDCELL12
3 |  |  | 3 |  |  |  | 890-0086-Z | FH 10.3 x 38 PCB 20A 500V 145°C | 10 | 8 | 16/10/2024 | BRn1818 | Assembly Pull
3 |  |  | 3 |  |  |  | 640-3402014300DA | PCB FALE | 30 | 1 | 16/10/2024 | BRn1818 | Assembly Pull
3 |  |  | 3 |  |  |  | 5072391 | DOUBLE QUALITY LABEL | 40 | 1 | 16/10/2024 | BRn1818 | Assembly Pull
3 |  |  | 3 |  |  |  | HUA40462 | CAP X1 MKP RDL 6.8uF 20% 999VDC | 50 | 4 | 16/10/2024 | BRn1818 | Assembly Pull
3 |  |  | 3 |  |  |  | 30324055GE | CPM R28 X2 470NF 275V | 60 | 3 | 16/10/2024 | BRn1818 | Assembly Pull
3 |  |  | 3 |  |  |  | 30324056DA | CPM R38 X2 2.2UF 275V | 70 | 10 | 16/10/2024 | BRn1818 | Assembly Pull
3 |  |  | 3 |  |  |  | 25574917 | FUS 6A 500V GG 10X38 | 80 | 4 | 16/10/2024 | BRn1818 | Assembly Pull
3 |  |  | 3 |  |  |  | 29225305ES | RES MF AX 332 kohm 1 % 50 ppm 0.5 W | 90 | 10 | 16/10/2024 | BRn1818 | Assembly Pull
3 |  |  | 3 |  |  |  | 885-3705A | LABEL ADHESIVE SS/ASSEMBLY | 100 | 1 | 16/10/2024 |  | Assembly Pull
3 |  |  | 3 |  |  |  | 885-0037 | LABEL PCB BAR CODE ROHS | 110 | 1 | 16/10/2024 | CA12763 | Assembly Pull
3 |  |  | 3 |  |  |  | 871-5074656 | CORRUGATED CARDBOARD B1.30K - 736MM | 120 | 0.243 | 16/10/2024 | BR8754 | Assembly Pull
2 |  | 2 |  |  |  |  | 880-6739195BA | BRAIDED FINDS | 20 | 6 | 16/10/2024 |  | Push
2 |  | 2 |  |  |  |  | HUA33310 | Standoff M/M HXG - M4 x 20mm STL | 30 | 6 | 16/10/2024 |  | Bulk
2 |  | 2 |  |  |  |  | 34408166_03 | COP FLEXIBAR ERICO SORTIE CS 1 | 40 | 2 | 16/10/2024 |  | Push
2 |  | 2 |  |  |  |  | 34408167_03 | COP FLEXIBAR ERICO SORTIE CS 2 | 50 | 2 | 16/10/2024 |  | Push
2 |  | 2 |  |  |  |  | 34408168_03 | COP FLEXIBAR ERICO SORTIE CS 3 | 60 | 2 | 16/10/2024 |  | Push
2 |  | 2 |  |  |  |  | 34408212_05 | COP FIXATION CARTE FALE 1 | 70 | 2 | 16/10/2024 |  | Push
2 |  | 2 |  |  |  |  | 34408213_04 | COP FIXATION CARTE FALE 2 | 80 | 2 | 16/10/2024 |  | Push
2 |  | 2 |  |  |  |  | 34408214_04 | COP FIXATION CARTE FALE 3 | 90 | 2 | 16/10/2024 |  | Push
2 |  | 2 |  |  |  |  | 34408307_03 | COP CS VERS LINERGY 3 | 100 | 4 | 16/10/2024 |  | Push
2 |  | 2 |  |  |  |  | 34408308_03 | COP CS VERS LINERGY 3 | 110 | 4 | 16/10/2024 |  | Push
2 |  | 2 |  |  |  |  | 34408309_03 | COP CS VERS LINERGY 3 | 120 | 4 | 16/10/2024 |  | Push
2 |  | 2 |  |  |  |  | DE-34408209_02 | SMT DECOUPE LINERY 04563 1000MM | 135 | 6 | 16/10/2024 |  | Push
3 |  |  | 3 |  |  |  | 34408209_02 | PREST DECOUPE LINERY 04563 998MM | 10 | 1 | 16/10/2024 |  | Assembly Pull | MBDCELL16
3 |  |  | 3 |  |  |  | LVS04563 | PROFIL LINERGY 1250A | 20 | 0.5 | 16/10/2024 |  | Push
2 |  | 2 |  |  |  |  | DE-34408210_02 | SMT DECOUPE LINERY 04563 565MM | 145 | 3 | 16/10/2024 |  | Push
3 |  |  | 3 |  |  |  | 34408210_02 | PREST DECOUPE LINERY 04563 565MM | 10 | 1 | 16/10/2024 |  | Assembly Pull | MBDCELL16
3 |  |  | 3 |  |  |  | LVS04563 | PROFIL LINERGY 1250A | 20 | 0.33333 | 16/10/2024 |  | Push
2 |  | 2 |  |  |  |  | LVS04658_LIB | Cales Linergy - support inférieure LYG 630-1600A - LOT de 12 | 180 | 1 | 16/10/2024 |  | Push
2 |  | 2 |  |  |  |  | LVS04662_LIB | support de jeu de barre 75mm - 5/10mm - 4P | 190 | 13 | 16/10/2024 |  | Push
2 |  | 2 |  |  |  |  | LVS04759 | 20 écrous autocassants M8 | 200 | 2 | 16/10/2024 |  | Push
2 |  | 2 |  |  |  |  | LVS04766 | 20 M8 LGY BOLTS FOR CAB.LUG/FLEX BAR L25 | 210 | 1 | 16/10/2024 |  | Push
2 |  | 2 |  |  |  |  | LVS04768 | SET OF 12 SCREWPLATES FOR LINERGY EVOLUTION 2500A | 220 | 3 | 16/10/2024 |  | Push
2 |  | 2 |  |  |  |  | ISO4017-M6X110-A2K-8_8 | iso4017-m6x110-a2k-8_8 | 230 | 18 | 16/10/2024 |  | Push
2 |  | 2 |  |  |  |  | HUA11404 | Washer SD CON SPRG M4 x 10mm x 0.9mm STL | 240 | 6 | 16/10/2024 |  | Bulk
2 |  | 2 |  |  |  |  | HUA11407 | Nut ISO 4032 M4 STL 8 ZN5CR3 | 250 | 6 | 16/10/2024 |  | Bulk
2 |  | 2 |  |  |  |  | HUA11412 | Nut ISO 4032 M6 STL 8 ZN5CR3 | 260 | 8 | 16/10/2024 |  | Bulk
2 |  | 2 |  |  |  |  | HUA12369 | Screw MSC HXG M6 x 35mm STL | 270 | 20 | 16/10/2024 |  | Bulk
2 |  | 2 |  |  |  |  | HUA12590 | Washer SD CON SPRG M10 x 22mm x 1.6mm ST | 280 | 12 | 16/10/2024 |  | Bulk
2 |  | 2 |  |  |  |  | HUA12624 | Washer PL WSH M6 x 14 mm x 1.2 mm STL | 290 | 46 | 16/10/2024 |  | Bulk
2 |  | 2 |  |  |  |  | HUA13747 | Screw MSC HXG M10 x 35mm STL | 300 | 12 | 16/10/2024 |  | Bulk
2 |  | 2 |  |  |  |  | 34408169_03 | COP NS VERS LINERGY 1 | 310 | 1 | 16/10/2024 |  | Push
2 |  | 2 |  |  |  |  | 34408170_04 | COP NS VERS LINERGY 2 | 320 | 1 | 16/10/2024 |  | Push
2 |  | 2 |  |  |  |  | 34408171_03 | COP NS VERS LINERGY 3 | 330 | 1 | 16/10/2024 |  | Push
2 |  | 2 |  |  |  |  | 34408172_03 | COP NS VERS LINERGY 4 | 340 | 1 | 16/10/2024 |  | Push
2 |  | 2 |  |  |  |  | 34408173_04 | COP NS VERS LINERGY 5 | 350 | 1 | 16/10/2024 |  | Push
2 |  | 2 |  |  |  |  | 34408174_02 | COP NS VERS LINERGY 6 | 360 | 1 | 16/10/2024 |  | Push
2 |  | 2 |  |  |  |  | 34408207_01 | SMT 10/10 ACIER + ETAMAGE PLAQUE DE SERRAGE FLEXBAR | 380 | 15 | 16/10/2024 |  | Push
2 |  | 2 |  |  |  |  | 34408346_02 | SMT COUPE LINERGY | 390 | 1 | 16/10/2024 |  | Supplier
2 |  | 2 |  |  |  |  | LVS04602 | Linergy LGYE - Liaison plate entre JdB Vert/Horiz <= 1600A - avec visserie | 400 | 3 | 16/10/2024 |  | Push
2 |  | 2 |  |  |  |  | DE-34408211_02 | SMT DECOUPE LINERY 04563 715MM | 410 | 3 | 16/10/2024 |  | Push
3 |  |  | 3 |  |  |  | 34408211_02 | SMT DECOUPE LINERY 04563 715MM | 10 | 1 | 16/10/2024 |  | Assembly Pull | MBDCELL16
3 |  |  | 3 |  |  |  | LVS04563 | PROFIL LINERGY 1250A | 20 | 0.5 | 16/10/2024 |  | Push
2 |  | 2 |  |  |  |  | DE-34408165_01 | SMT DECOUPE SMT DECOUPE LVS04662 L=251mm | 420 | 25 | 2024-10-12 |  | Push
3 |  |  | 3 |  |  |  | 34408165_01 | PRESTATION DE DECOUPE | 10 | 1 | 2024-10-12 |  | Assembly Pull | MBDCELL16
3 |  |  | 3 |  |  |  | LVS04662_LIB | support de jeu de barre 75mm - 5/10mm - 4P | 20 | 0.5 | 2024-10-12 |  | Push
1 | 1 | [5 empty] | 34408295-1RC_03 | BOM MODULE 1xRC - STS1250A COMMON | 70 | 2 | 16/10/2024 |  | Push
2 |  | 2 |  |  |  |  | 121-02R20 | RES WW 200W 2R20 10% 25X168 | 10 | 3 | 16/10/2024 |  | Push
2 |  | 2 |  |  |  |  | 234-2300-Z | CAP FL PPR 250VAC 10% 30UF CYL | 20 | 3 | 16/10/2024 |  | Push
2 |  | 2 |  |  |  |  | 25511790 | 2 SETS OF RESISTANCE SUPPORT | 30 | 2 | 16/10/2024 |  | Push
2 |  | 2 |  |  |  |  | 432-5102794700AH | ASSY TRANSFO INPUT STS | 40 | 1 | 16/10/2024 |  | Push
2 |  | 2 |  |  |  |  | 6703357 | 2 SETS OF SUPPORTS RESISTANCE | 50 | 2 | 16/10/2024 |  | Push
2 |  | 2 |  |  |  |  | 21628126 | Screw MSC HXL SK M4 x 10mm STL | 60 | 9 | 16/10/2024 |  | Bulk
2 |  | 2 |  |  |  |  | HUA32723 | Wire Clamp PA66 Snap-In 17.5mm | 70 | 7 | 16/10/2024 |  | Bulk
2 |  | 2 |  |  |  |  | 34408469_05 | TORON PLATINE RC | 80 | 1 | 16/10/2024 |  | Push
2 |  | 2 |  |  |  |  | 34408293_04 | SMT PLATINE RC | 90 | 1 | 16/10/2024 |  | Push
2 |  | 2 |  |  |  |  | 21222304 | ROND PL M4x10x0.8 Zn8Cr3 | 100 | 18 | 16/10/2024 |  | Bulk
2 |  | 2 |  |  |  |  | 21222305 | ROND PL M5x12x1 Zn8Cr3 | 110 | 10 | 16/10/2024 |  | Bulk
2 |  | 2 |  |  |  |  | 21429156 | VAM CBLX+ROND CS M5X10 | 120 | 10 | 16/10/2024 |  | Bulk
2 |  | 2 |  |  |  |  | HUA11404 | Washer SD CON SPRG M4 x 10mm x 0.9mm STL | 130 | 18 | 16/10/2024 |  | Bulk
2 |  | 2 |  |  |  |  | HUA11407 | Nut ISO 4032 M4 STL 8 ZN5CR3 | 140 | 9 | 16/10/2024 |  | Bulk
2 |  | 2 |  |  |  |  | 34412218_01 | Lot d'étiquettes vinyl 70x18,5mm + plastification de protection | 150 | 1 | 16/10/2024 |  | Assembly Pull | MBDCELL11
1 | 1 | [5 empty] | 34412031-NC_02 | BOM MODULE CUTED NEUTRAL - STS1250A N CUTED GEN2 | 80 | 1 | 16/10/2024 |  | Push
2 |  | 2 |  |  |  |  | 0P4285CA | PCB ASSY DRUE | 10 | 1 | 16/10/2024 |  | Push
3 |  |  | 3 |  |  |  | 128-15R0-Z | RES WW 6.5W 5% 15R 350PPM AX ROHS | 30 | 4 | 16/10/2024 |  | Assembly Pull
3 |  |  | 3 |  |  |  | 715-0661-Z | CONN HSTP 2.54mm MALE Gold 2 1 x 2 THD P | 150 | 4 | 16/10/2024 |  | Assembly Pull
3 |  |  | 3 |  |  |  | 715-0595-Z | CONN HSTP 2.54mm MALE Gold 6 1 x 6 THD P | 160 | 1 | 16/10/2024 |  | Assembly Pull
3 |  |  | 3 |  |  |  | 715-0663-Z | CONN HSTP 2.54mm MALE Gold 10 1 x 10 THD | 170 | 1 | 16/10/2024 |  | Assembly Pull
3 |  |  | 3 |  |  |  | 430-0564-Z | XFMR PULSE 1:1 1A 18X18MM ROHS | 200 | 4 | 16/10/2024 |  | Assembly Pull
3 |  |  | 3 |  |  |  | 127-0220-Z | RES Metal Oxide RDL 22ohm 5% 200ppm/°C 4 | 210 | 2 | 16/10/2024 |  | Assembly Pull
3 |  |  | 3 |  |  |  | 225-3473-Z | CAP CER Y5V 0805 47nF 80% 50VDC | 220 | 8 | 16/10/2024 |  | Assembly Pull
3 |  |  | 3 |  |  |  | 640-3402010900CA | PCB DRUE | 260 | 1 | 16/10/2024 |  | Assembly Pull
3 |  |  | 3 |  |  |  | 5070529 | SINGLE QUALITY LABEL | 270 | 1 | 16/10/2024 |  | Assembly Pull
3 |  |  | 3 |  |  |  | 5072391 | DOUBLE QUALITY LABEL | 280 | 1 | 16/10/2024 |  | Assembly Pull
3 |  |  | 3 |  |  |  | 339-0323-Z | Diode Zener 9.1 V 5 % 250 mW SOT23 | 310 | 8 | 16/10/2024 |  | Assembly Pull
3 |  |  | 3 |  |  |  | 234-9104-Z | CAP FL PPR 1600VDC 5% 100NF RD | 350 | 2 | 16/10/2024 |  | Assembly Pull
3 |  |  | 3 |  |  |  | 701-0429-Z | RIGHT CIP - 4.7 X 0.8 | 470 | 2 | 16/10/2024 |  | Assembly Pull
3 |  |  | 3 |  |  |  | 1RES000296 | RES MF 0603 100ohm 1% 100ppm 0.063W | 520 | 4 | 16/10/2024 | P1DD0235 | Assembly Pull
3 |  |  | 3 |  |  |  | 1RES002690 | RES THK FLM 0603 332kohm 1% 100ppm/?C 0. | 540 | 2 | 16/10/2024 | P1DD0277 | Assembly Pull
3 |  |  | 3 |  |  |  | 1CAP004870 | CX7R 1210 470NF 10% 50V | 550 | 3 | 16/10/2024 | P1DD0115 | Assembly Pull
3 |  |  | 3 |  |  |  | 29220705AA | RES THK FLM 0603 100kohm 1% 100ppm/?C 0. | 560 | 2 | 16/10/2024 | P1DD0537 | Assembly Pull
3 |  |  | 3 |  |  |  | 1NTC000358 | REG+5V 0,1A SO8 | 570 | 1 | 16/10/2024 | P1DD0169 | Assembly Pull
3 |  |  | 3 |  |  |  | 1RES002478 | RES THK FLM 0603 221ohm 1% 100ppm/?C 0.1 | 580 | 10 | 16/10/2024 | P1DD0259 | Assembly Pull
3 |  |  | 3 |  |  |  | 1RES002487 | RES THK FLM 0603 1Mohm 1% 100ppm/?C 0.1W | 590 | 1 | 16/10/2024 | P1DD0267 | Assembly Pull
3 |  |  | 3 |  |  |  | 1RES000290 | RES THK FLM 0603 7.68 kohm 1 % 100 ppm 0 | 600 | 1 | 16/10/2024 | P1DD0230 | Assembly Pull
3 |  |  | 3 |  |  |  | 1RES000293 | RES THK FLM 0603 4.75 kohm 1 % 100 ppm 0 | 610 | 7 | 16/10/2024 | P1DD0232 | Assembly Pull
3 |  |  | 3 |  |  |  | 1RES000294 | RES THK FLM 0603 12.1kohm 1% 100ppm/?C 0 | 620 | 1 | 16/10/2024 | P1DD0233 | Assembly Pull
3 |  |  | 3 |  |  |  | 1CAP002717 | Cap AL D100L100 7.7 100uF 50V | 630 | 4 | 16/10/2024 | P1DD0110 | Assembly Pull
3 |  |  | 3 |  |  |  | 1RES002483 | RES THK FLM 0603 3.32kohm 1% 100ppm/?C 0 | 640 | 2 | 16/10/2024 | P1DD0263 | Assembly Pull
3 |  |  | 3 |  |  |  | 1TRA002450 | MOSFET N 100V 300mohm 7A DPAK 3 | 650 | 2 | 16/10/2024 | P1DD0325 | Assembly Pull
3 |  |  | 3 |  |  |  | 29330114AA | CX7R 0805 10NF 10% 50V | 660 | 6 | 16/10/2024 | P1DD0652 | Assembly Pull
3 |  |  | 3 |  |  |  | 29413302TE | Diode STD Recovery 600V 1A DO214ACSMA | 670 | 2 | 16/10/2024 | P1DD0681 | Assembly Pull
3 |  |  | 3 |  |  |  | 29423401JD | Diode SMALL SIGNAL 75 V 0.25 A SOT23 | 680 | 13 | 16/10/2024 | P1DD0686 | Assembly Pull
3 |  |  | 3 |  |  |  | 29330125DA | CX7R 1210 220NF 10% 50V | 690 | 1 | 16/10/2024 | P1DD0654 | Assembly Pull
3 |  |  | 3 |  |  |  | 29650555ES | Timing Timer 10V 70°C SO 8 | 720 | 2 | 16/10/2024 | P1DD0772 | Assembly Pull
3 |  |  | 3 |  |  |  | 29653393ES | CMP2 VIO5MV MS SO8 | 730 | 1 | 16/10/2024 | P1DD0776 | Assembly Pull
3 |  |  | 3 |  |  |  | 32423551EG | Diode Schottky 30 V 0.1 A SOT23 | 740 | 2 | 16/10/2024 | P1DD0872 | Assembly Pull
3 |  |  | 3 |  |  |  | 32414852CQ | Diode Ultrafast 200V 2A DO214AASMB | 750 | 6 | 16/10/2024 | P1DD0871 | Assembly Pull
3 |  |  | 3 |  |  |  | 29524014HS | HC INV6 TRIG SO14 | 760 | 1 | 16/10/2024 | P1DD0722 | Assembly Pull
3 |  |  | 3 |  |  |  | 29421551HY | Diode SMALL SIGNAL 70 V 0.2 A SOT23 | 770 | 2 | 16/10/2024 | P1DD0683 | Assembly Pull
3 |  |  | 3 |  |  |  | 29330135AA | CAP CER X7R 0805 100 nF 10 % 50 VDC | 780 | 8 | 16/10/2024 | P1DD0658 | Assembly Pull
3 |  |  | 3 |  |  |  | 29524008HS | HC AND4 2I SO14 | 800 | 4 | 16/10/2024 | P1DD0720 | Assembly Pull
3 |  |  | 3 |  |  |  | 29220705JD | RES THK FLM 0603 750kohm 1% 100ppm/°C 0. | 810 | 2 | 16/10/2024 | P1DD0541 | Assembly Pull
3 |  |  | 3 |  |  |  | 29220704FL | RES THK FLM 0603 39.2kohm 1% 100ppm/?C 0 | 820 | 2 | 16/10/2024 | P1DD0535 | Assembly Pull
3 |  |  | 3 |  |  |  | 29220703DB | RES THK FLM 0603 2.21kohm 1% 100ppm/?C 0 | 830 | 2 | 16/10/2024 | P1DD0529 | Assembly Pull
3 |  |  | 3 |  |  |  | 885-3705A | LABEL ADHESIVE SS/ASSEMBLY | 840 | 1 | 16/10/2024 | CA12269 | Assembly Pull
3 |  |  | 3 |  |  |  | 172-04R7-Z | RES SMD 1W 5% 4.7 ROHS 2512 | 850 | 8 | 16/10/2024 | P1DD1284 | Assembly Pull
3 |  |  | 3 |  |  |  | 171-4750-Z | RES THK FLM 1206 475ohm 1% 100ppm/°C 0.2 | 860 | 8 | 16/10/2024 | P1DD1301 | Assembly Pull
3 |  |  | 3 |  |  |  | 369-0173-Z | IC ADJ VOLT REF SO8 SMD ROHS | 870 | 1 | 16/10/2024 | P1DD1318 | Assembly Pull
3 |  |  | 3 |  |  |  | 814-0013 | PIN ROLL 2MM X 13MM BRASS ROHS | 880 | 12 | 16/10/2024 | P1DD1368 | Assembly Pull
3 |  |  | 3 |  |  |  | 721-0020-Z | CONN HSTP 2 MALE GOLD 3 1 X 3 THD PR | 890 | 2 | 16/10/2024 | P1DD1410 | Assembly Pull
3 |  |  | 3 |  |  |  | 885-0037 | LABEL PCB BAR CODE ROHS | 900 | 1 | 16/10/2024 | CA12763 | Assembly Pull
2 |  | 2 |  |  |  |  | 3400662400AA | 100 MM CLAMP SCREW | 30 | 8 | 16/10/2024 |  | Push
2 |  | 2 |  |  |  |  | 6739529 | THYRISTOR NS500KVA- SPARE PART | 40 | 4 | 16/10/2024 |  | Push
2 |  | 2 |  |  |  |  | 876-3400649900AA | THYRISTOR CLAMP | 60 | 8 | 16/10/2024 |  | Push
2 |  | 2 |  |  |  |  | 652-0093 | ADJUSTING SHRUNK | 70 | 6 | 16/10/2024 |  | Bulk
2 |  | 2 |  |  |  |  | 803-0905 | NUT BAS HEX M8CONTRE-NUT STEEL ZN BI | 80 | 8 | 16/10/2024 |  | Bulk
2 |  | 2 |  |  |  |  | 803-3400643400AA | CONVEXE WASHER D=8MM | 90 | 8 | 16/10/2024 |  | Bulk
2 |  | 2 |  |  |  |  | 811-3400619400AB | WASHER D=8MM CONCAVE | 100 | 8 | 16/10/2024 |  | Bulk
2 |  | 2 |  |  |  |  | 814-0310 | GOUP MEC 3X10STEEL (THICKNESS) | 110 | 4 | 16/10/2024 |  | Bulk
2 |  | 2 |  |  |  |  | HUA32723 | Wire Clamp PA66 Snap-In 17.5mm | 120 | 10 | 16/10/2024 |  | Bulk
2 |  | 2 |  |  |  |  | 34408201_02 | COP COP NEUTRE 3 | 130 | 2 | 16/10/2024 |  | Push
2 |  | 2 |  |  |  |  | 34412035_01 | COP 34412035 STS 1250A CANON NC | 140 | 12 | 16/10/2024 |  | Push
2 |  | 2 |  |  |  |  | 34412036_01 | COP 34412036 STS 1250A TYRISTOR NEUTRE COUPE 1 | 150 | 1 | 16/10/2024 |  | Push
2 |  | 2 |  |  |  |  | 34412037_01 | COP 34412037 STS 1250A CONTACTEUR NEUTRE COUPE 1 | 160 | 2 | 16/10/2024 |  | Push
2 |  | 2 |  |  |  |  | 34408203_01 | SMT PLAQUE SERRAGE FLEX BAR 1 | 170 | 1 | 16/10/2024 |  | Push
2 |  | 2 |  |  |  |  | LC1G500LSEA | ContactorTeSysGiga500 3PAdv200-500V ACDC | 200 | 2 | 16/10/2024 |  | Push
2 |  | 2 |  |  |  |  | RXG12BDPV | RELAIS 1OF 10A 24VDC + LED + EMBASE | 210 | 2 | 16/10/2024 |  | Push
2 |  | 2 |  |  |  |  | 1503856 | ROND PL M10 AC ZNC | 220 | 36 | 16/10/2024 |  | Bulk
2 |  | 2 |  |  |  |  | 21130006 | Blind Rivet R HD 6.5mm x 14.1mm S.STL | 230 | 10 | 16/10/2024 |  | Bulk
2 |  | 2 |  |  |  |  | 21253110 | NUT DIN 934 M10 STL 8 ZN8CR3 | 240 | 10 | 16/10/2024 |  | Bulk
2 |  | 2 |  |  |  |  | 811-8320 | WASHER 8.3X20X2 | 250 | 16 | 16/10/2024 |  | Bulk
2 |  | 2 |  |  |  |  | HUA11404 | Washer SD CON SPRG M4 x 10mm x 0.9mm STL | 260 | 7 | 16/10/2024 |  | Bulk
2 |  | 2 |  |  |  |  | HUA11407 | Nut ISO 4032 M4 STL 8 ZN5CR3 | 270 | 4 | 16/10/2024 |  | Bulk
2 |  | 2 |  |  |  |  | HUA11448 | Screw MSC HXG M5 x 12mm STL | 280 | 1 | 16/10/2024 |  | Bulk
2 |  | 2 |  |  |  |  | HUA12053 | Washer SD CON SPRG M8 x 18mm x 1.4mm STL | 290 | 8 | 16/10/2024 |  | Bulk
2 |  | 2 |  |  |  |  | HUA12367 | Screw MSC HXG M6 x 12mm STL | 300 | 2 | 16/10/2024 |  | Bulk
2 |  | 2 |  |  |  |  | HUA12375 | Screw MSC HXG M10 x 40mm STL | 310 | 4 | 16/10/2024 |  | Bulk
2 |  | 2 |  |  |  |  | HUA12587 | Washer SD CON SPRG M5 x 12mm x 1.1mm STL | 320 | 1 | 16/10/2024 |  | Bulk
2 |  | 2 |  |  |  |  | HUA12590 | Washer SD CON SPRG M10 x 22mm x 1.6mm ST | 330 | 40 | 16/10/2024 |  | Bulk
2 |  | 2 |  |  |  |  | HUA12624 | Washer PL WSH M6 x 14 mm x 1.2 mm STL | 340 | 2 | 16/10/2024 |  | Bulk
2 |  | 2 |  |  |  |  | HUA12686 | Nut ISO 4032 M8 STL 8 ZN8CR3 | 350 | 8 | 16/10/2024 |  | Bulk
2 |  | 2 |  |  |  |  | HUA13747 | Screw MSC HXG M10 x 35mm STL | 360 | 4 | 16/10/2024 |  | Bulk
2 |  | 2 |  |  |  |  | HUA14556 | Screw MSC HXG M4 x 12mm STL | 370 | 3 | 16/10/2024 |  | Bulk
2 |  | 2 |  |  |  |  | HUA14600 | Screw MSC HXG M10 x 50mm STL | 380 | 6 | 16/10/2024 |  | Bulk
2 |  | 2 |  |  |  |  | HUA14601 | Screw MSC HXG M10 x 60mm STL | 390 | 4 | 16/10/2024 |  | Bulk
2 |  | 2 |  |  |  |  | 34408187_01 | COP LIAISON CONTACTEUR NEUTRE COUPE | 420 | 2 | 16/10/2024 |  | Push
2 |  | 2 |  |  |  |  | 34408189_03 | COP COP NEUTRE 1 | 430 | 1 | 16/10/2024 |  | Push
2 |  | 2 |  |  |  |  | 34412266_01 | COP NEUTRE 0 | 440 | 1 | 16/10/2024 |  | Push
2 |  | 2 |  |  |  |  | 34412267_02 | COP NEUTRE 2 | 450 | 2 | 16/10/2024 |  | Push
2 |  | 2 |  |  |  |  | 34412221_01 | Lot d'étiquettes vinyl 55x17 et 35x17mm + plastification de protection | 460 | 1 | 16/10/2024 |  | Push
2 |  | 2 |  |  |  |  | 876-3400659100AA | INSULATED TUBE 87MM | 470 | 8 | 16/10/2024 |  | Push
2 |  | 2 |  |  |  |  | HUA33310 | Standoff M/M HXG - M4 x 20mm STL | 490 | 4 | 16/10/2024 |  | Assembly Pull
2 |  | 2 |  |  |  |  | 34408674_05 | FILERIE ITERCO NEUTRE COUPE | 500 | 1 | 16/10/2024 |  | Push
2 |  | 2 |  |  |  |  | 21431258 | VAM H M10X90 8.8 ZNC | 510 | 12 | 16/10/2024 |  | Assembly Pull
2 |  | 2 |  |  |  |  | 34408186_02 | COP TYRISTOR NEUTRE COUPE 2 | 520 | 2 | 16/10/2024 |  | Push
2 |  | 2 |  |  |  |  | 34412474_01 | KIT FILERIE MODULE NC LC1G500LSEA | 530 | 1 | 16/10/2024 |  | Push
2 |  | 2 |  |  |  |  | 34412040_02 | SMT 34412040 STS 1250A PLATINE NEUTRE COUPE | 540 | 1 | 16/10/2024 |  | Push
2 |  | 2 |  |  |  |  | 34412518_01 | SMT 34412518 STS 1250A SUPPORT CONNECTEUR NC | 550 | 1 | 16/10/2024 |  | Push
1 | 1 | [5 empty] | 34408276-ELEC_05 | BOM MODULE ELEC - STS1250A COMMON | 90 | 1 | 16/10/2024 |  | Push
2 |  | 2 |  |  |  |  | 0P4281DB | PCB ASSY ALIE | 10 | 2 | 16/10/2024 |  | Push
3 |  |  | 3 |  |  |  | 724-0191-001 | CONN PWR 6.35mm MALE SN 3 1 x 3 THD PR | 10 | 1 | 16/10/2024 |  | Assembly Pull
3 |  |  | 3 |  |  |  | 420-0497-Z | Ind 100uH 2.3A THT, DRUM, L23, DIA12.5 | 20 | 7 | 16/10/2024 |  | Assembly Pull
3 |  |  | 3 |  |  |  | 420-0289 | FER FERRITE CORE 1A 100ohm VERTICAL MTG | 30 | 5 | 16/10/2024 |  | Assembly Pull
3 |  |  | 3 |  |  |  | 160-04R0-Z | NTC RDL 4ohm 9.5A | 40 | 1 | 16/10/2024 |  | Assembly Pull
3 |  |  | 3 |  |  |  | 5070529 | SINGLE QUALITY LABEL | 60 | 1 | 16/10/2024 |  | Assembly Pull
3 |  |  | 3 |  |  |  | 5072391 | DOUBLE QUALITY LABEL | 70 | 1 | 16/10/2024 |  | Assembly Pull
3 |  |  | 3 |  |  |  | 0M-5074354 | ASSY HEATSINK ALIE PCBA | 80 | 1 | 16/10/2024 |  | Assembly Pull
4 |  |  |  | 4 |  |  | 365-1076-Z | DC/DC Reg; Switch ADJ POS and NEG 2.5V 5 | 20 | 1 | 16/10/2024 |  | Assembly Pull
4 |  |  |  | 4 |  |  | 861-0128 | Blind Rivet DOME HD 3mm x C.STL | 30 | 1 | 16/10/2024 |  | Assembly Pull
4 |  |  |  | 4 |  |  | 851-0228-Z | HTSK-AL T0220/T0247 BLK 35X50.8MM | 40 | 1 | 16/10/2024 | S1218 | Assembly Pull
3 |  |  | 3 |  |  |  | 0M-5074394 | ASSY HEATSINK TO220-HV LT1074 ALIE PCBA | 90 | 1 | 16/10/2024 |  | Assembly Pull
4 |  |  |  | 4 |  |  | 861-0128 | Blind Rivet DOME HD 3mm x C.STL | 30 | 1 | 16/10/2024 |  | Assembly Pull
4 |  |  |  | 4 |  |  | 1NTC005474 | REG PFM VIN64V 5A TO220-5 | 40 | 1 | 16/10/2024 | P1DD0187 | Assembly Pull
4 |  |  |  | 4 |  |  | 851-0226-Z | HTSK-AL T0220 BLK 12.7X12.7X19.05MM ROHS | 50 | 1 | 16/10/2024 | S1173 | Assembly Pull
3 |  |  | 3 |  |  |  | 0M-5074962 | ASSY HEATSINK 2 ALIE PCBA | 100 | 2 | 16/10/2024 |  | Assembly Pull
4 |  |  |  | 4 |  |  | 365-1076-Z | DC/DC Reg; Switch ADJ POS and NEG 2.5V 5 | 20 | 1 | 16/10/2024 |  | Assembly Pull
4 |  |  |  | 4 |  |  | 851-0226-Z | HTSK-AL T0220 BLK 12.7X12.7X19.05MM ROHS | 30 | 1 | 16/10/2024 | S1173 | Assembly Pull
3 |  |  | 3 |  |  |  | 0M-5074965 | ASSY HEATSINK TO220 TOP3 -HV LT1074 ALIE | 110 | 1 | 16/10/2024 |  | Assembly Pull
4 |  |  |  | 4 |  |  | 861-0128 | Blind Rivet DOME HD 3mm x C.STL | 20 | 1 | 16/10/2024 |  | Assembly Pull
4 |  |  |  | 4 |  |  | 1NTC005474 | REG PFM VIN64V 5A TO220-5 | 40 | 1 | 16/10/2024 | P1DD0187 | Assembly Pull
4 |  |  |  | 4 |  |  | 851-0228-Z | HTSK-AL T0220/T0247 BLK 35X50.8MM | 50 | 1 | 16/10/2024 | S1218 | Assembly Pull
3 |  |  | 3 |  |  |  | 0M-5074968 | ASSY HEATSINK 3 ALIE PCBA | 120 | 2 | 16/10/2024 |  | Assembly Pull
4 |  |  |  | 4 |  |  | 861-0128 | Blind Rivet DOME HD 3mm x C.STL | 30 | 1 | 16/10/2024 |  | Assembly Pull
4 |  |  |  | 4 |  |  | 851-0261 | HT SNK Extruded AlMgSi 50.8mm | 50 | 1 | 16/10/2024 | P1DD0022 | Assembly Pull
4 |  |  |  | 4 |  |  | 1NTC005474 | REG PFM VIN64V 5A TO220-5 | 60 | 1 | 16/10/2024 | P1DD0187 | Assembly Pull
3 |  |  | 3 |  |  |  | 0M-5074972 | ASSY HEATSINK DT BYW81P200 DTMUR152 ALIE | 130 | 4 | 16/10/2024 |  | Assembly Pull
4 |  |  |  | 4 |  |  | 341-0141-Z | Diode Ultrafast 200V 15A TO220 | 20 | 1 | 16/10/2024 |  | Assembly Pull
4 |  |  |  | 4 |  |  | 851-0226-Z | HTSK-AL T0220 BLK 12.7X12.7X19.05MM ROHS | 30 | 1 | 16/10/2024 | S1173 | Assembly Pull
3 |  |  | 3 |  |  |  | 0M-5074975 | ASSY HEATSINK 8.2C/W ALIE PCBA | 140 | 1 | 16/10/2024 |  | Assembly Pull
4 |  |  |  | 4 |  |  | 341-0015-Z | Diode 8A GBU | 20 | 1 | 16/10/2024 |  | Assembly Pull
4 |  |  |  | 4 |  |  | 1EAC006410 | DTH TO220 8K/W 45X13 H25 | 60 | 1 | 16/10/2024 | SN1177 | Push
4 |  |  |  | 4 |  |  | 811-9554 | Washer PL WSH M3 x 6mm x 0.5mm STL | 70 | 1 | 16/10/2024 | P1DD1385 | Assembly Pull
4 |  |  |  | 4 |  |  | HUA12627 | WASHER M3 AC ZN8CR3 NF | 90 | 1 | 16/10/2024 | BR8387 | Assembly Pull
4 |  |  |  | 4 |  |  | 21380096 | Screw TFSC MA HXL SK ST3 x 10mm STL | 100 | 1 | 16/10/2024 | BR8536 | Assembly Pull
3 |  |  | 3 |  |  |  | 0M-5074980 | ASSY HEATSINK 4 ALIE PCBA | 150 | 1 | 16/10/2024 |  | Assembly Pull
4 |  |  |  | 4 |  |  | 861-0128 | Blind Rivet DOME HD 3mm x C.STL | 30 | 1 | 16/10/2024 |  | Assembly Pull
4 |  |  |  | 4 |  |  | 1NTC005473 | REG PFM VIN64V 2A TO220-5 | 40 | 1 | 16/10/2024 | SN1177 | Push
4 |  |  |  | 4 |  |  | 851-0228-Z | HTSK-AL T0220/T0247 BLK 35X50.8MM | 50 | 1 | 16/10/2024 | S1218 | Assembly Pull
3 |  |  | 3 |  |  |  | 640-5102792600DB | PCB ALIE | 170 | 1 | 16/10/2024 |  | Assembly Pull
3 |  |  | 3 |  |  |  | SZ1CN3019 | CPPM R5 100NF 10% 100V | 190 | 2 | 16/10/2024 |  | Assembly Pull
3 |  |  | 3 |  |  |  | 1CAP005490 | CAL SNAP 85C 2200UF 63V | 200 | 3 | 16/10/2024 |  | Assembly Pull
3 |  |  | 3 |  |  |  | 1CAP005491 | CAL SNAP 85C 4700UF 63V | 210 | 3 | 16/10/2024 |  | Assembly Pull
3 |  |  | 3 |  |  |  | 1PRE008391 | FUS 6.3 A TD CTGE 5x20 | 220 | 1 | 16/10/2024 |  | Assembly Pull
3 |  |  | 3 |  |  |  | 1PRE008392 | FUS 2.5 A TD RDL 8.5x8.5 | 230 | 3 | 16/10/2024 |  | Assembly Pull
3 |  |  | 3 |  |  |  | 145-8253-Z | RES MF AX 825kohm 1% 50ppm/°C 0.6W | 250 | 1 | 16/10/2024 |  | Assembly Pull
3 |  |  | 3 |  |  |  | 341-0015-Z | Diode 8A GBU | 260 | 3 | 16/10/2024 |  | Assembly Pull
3 |  |  | 3 |  |  |  | 341-0141-Z | Diode Ultrafast 200V 15A TO220 | 270 | 3 | 16/10/2024 |  | Assembly Pull
3 |  |  | 3 |  |  |  | 29225305GF | RES MF AX 475kohm 1% 50ppm 0.5W | 280 | 1 | 16/10/2024 |  | Assembly Pull
3 |  |  | 3 |  |  |  | 29225304CG | RES MF AX 18.2 kohm 1 % 50 ppm 0.5 W | 290 | 1 | 16/10/2024 |  | Assembly Pull
3 |  |  | 3 |  |  |  | 29225306AA | RES MF AX 1Mohm 1% 50ppm 0.5W | 300 | 1 | 16/10/2024 |  | Assembly Pull
3 |  |  | 3 |  |  |  | 29225303CG | RES MF AX 1.82 kohm 1 % 50 ppm 0.5 W | 310 | 1 | 16/10/2024 |  | Assembly Pull
3 |  |  | 3 |  |  |  | 29225303HT | RES MF AX 6.81 kohm 1 % 50 ppm 0.5 W | 320 | 8 | 16/10/2024 |  | Assembly Pull
3 |  |  | 3 |  |  |  | 29225303DB | RES MF AX 2.21kohm 1% 50ppm 0.5W | 330 | 7 | 16/10/2024 |  | Assembly Pull
3 |  |  | 3 |  |  |  | 29225304JN | RES MF AX 82.5kohm 1% 50ppm 0.5W | 340 | 1 | 16/10/2024 |  | Assembly Pull
3 |  |  | 3 |  |  |  | 29225303DY | RES MF AX 2.74 kohm 1 % 50 ppm 0.5 W | 350 | 6 | 16/10/2024 |  | Assembly Pull
3 |  |  | 3 |  |  |  | 29225304ES | RES MF AX 33.2 kohm 1 % 50 ppm 0.5 W | 360 | 3 | 16/10/2024 |  | Assembly Pull
3 |  |  | 3 |  |  |  | 29225304DB | RES MF AX 22.1kohm 1% 50ppm 0.5W | 370 | 5 | 16/10/2024 |  | Assembly Pull
3 |  |  | 3 |  |  |  | 29225303FL | RES MF AX 3.92 kohm 1 % 50 ppm 0.5 W | 380 | 2 | 16/10/2024 |  | Assembly Pull
3 |  |  | 3 |  |  |  | 29332175DA | CX7R R5 220NF 20% 50V | 390 | 1 | 16/10/2024 |  | Assembly Pull
3 |  |  | 3 |  |  |  | 29225304AA | RES MF AX 10kohm 1% 50ppm 0.5W | 400 | 1 | 16/10/2024 |  | Assembly Pull
3 |  |  | 3 |  |  |  | 29225303AS | RES MF AX 1.21 kohm 1 % 50 ppm 0.5 W | 410 | 8 | 16/10/2024 |  | Assembly Pull
3 |  |  | 3 |  |  |  | 30714405DE | C.396 M 6 Y SN DT VR | 420 | 2 | 16/10/2024 |  | Assembly Pull
3 |  |  | 3 |  |  |  | 29714132KA | C.IDC M 50 Y HE10 | 440 | 1 | 16/10/2024 |  | Assembly Pull
3 |  |  | 3 |  |  |  | 1CAP005874 | Cap AL LZ RDL 5 470uF 35V | 450 | 7 | 16/10/2024 |  | Assembly Pull
3 |  |  | 3 |  |  |  | 29430904FA | DZEN 5V1 0W5 6% DO35 | 470 | 2 | 16/10/2024 |  | Assembly Pull
3 |  |  | 3 |  |  |  | 29332176AA | CX7R R5 1UF 20% 50V | 480 | 9 | 16/10/2024 |  | Assembly Pull
3 |  |  | 3 |  |  |  | 29225303ES | RES MF AX 3.32 kohm 1 % 50 ppm 0.5 W | 490 | 1 | 16/10/2024 |  | Assembly Pull
3 |  |  | 3 |  |  |  | 29225304DY | RES MF AX 27.4kohm 1% 50ppm 0.5W | 500 | 2 | 16/10/2024 |  | Assembly Pull
3 |  |  | 3 |  |  |  | 29225304GF | RES MF AX 47.5kohm 1% 50ppm 0.5W | 510 | 1 | 16/10/2024 |  | Assembly Pull
3 |  |  | 3 |  |  |  | 29225305ES | RES MF AX 332 kohm 1 % 50 ppm 0.5 W | 520 | 1 | 16/10/2024 |  | Assembly Pull
3 |  |  | 3 |  |  |  | 30631431BP | REF 2.5-36V 2.2% TO92 | 530 | 1 | 16/10/2024 |  | Assembly Pull
3 |  |  | 3 |  |  |  | 29421402EM | DSIG 75V 0.2A 4NS DO35 | 540 | 1 | 16/10/2024 |  | Assembly Pull
3 |  |  | 3 |  |  |  | 29653393EP | CMP2 VIO5MV MS DIP8 | 550 | 1 | 16/10/2024 |  | Assembly Pull
3 |  |  | 3 |  |  |  | 29225303AA | RES MF AX 1000 ohm 1 % 50 ppm 0.5 W | 560 | 1 | 16/10/2024 |  | Assembly Pull
3 |  |  | 3 |  |  |  | 29225305AA | RES MF AX 100 kohm 1 % 50 ppm 0.5 W | 570 | 4 | 16/10/2024 |  | Assembly Pull
3 |  |  | 3 |  |  |  | 29332174GE | CX7R R5 47NF 20% 50V | 580 | 8 | 16/10/2024 |  | Assembly Pull
3 |  |  | 3 |  |  |  | 29332175AA | CX7R R5 100NF 20% 50V | 590 | 3 | 16/10/2024 |  | Assembly Pull
3 |  |  | 3 |  |  |  | 29332174AA | CX7R R5 10NF 20% 50V | 600 | 17 | 16/10/2024 |  | Assembly Pull
3 |  |  | 3 |  |  |  | 30472047DA | OPTOTRA 70V 100% DIP6W | 610 | 1 | 16/10/2024 |  | Assembly Pull
3 |  |  | 3 |  |  |  | 30463001TE | MOSN 60V 0.3A 5R TO92 | 620 | 3 | 16/10/2024 |  | Assembly Pull
3 |  |  | 3 |  |  |  | 29332172AA | CCOG R5 100PF 10% 50V | 630 | 1 | 16/10/2024 |  | Assembly Pull
3 |  |  | 3 |  |  |  | 29332173DA | CX7R R5 2.2NF 20% 50V | 640 | 8 | 16/10/2024 |  | Assembly Pull
3 |  |  | 3 |  |  |  | 29332173GE | CX7R R5 4.7NF 20% 50V | 650 | 3 | 16/10/2024 |  | Assembly Pull
3 |  |  | 3 |  |  |  | HUA30319 | Cap AL LZ RDL 5 1000uF 35V | 660 | 2 | 16/10/2024 |  | Assembly Pull
3 |  |  | 3 |  |  |  | 342200580 | Cap AL RDL 5 1000uF 50V | 670 | 1 | 16/10/2024 |  | Assembly Pull
3 |  |  | 3 |  |  |  | 330-0020-Z | Diode Schottky 50V 5A DO41 | 680 | 1 | 16/10/2024 | P1DD1323 | Assembly Pull
3 |  |  | 3 |  |  |  | 814-0013 | PIN ROLL 2MM X 13MM BRASS ROHS | 690 | 14 | 16/10/2024 | P1DD1368 | Assembly Pull
3 |  |  | 3 |  |  |  | 885-0037 | LABEL PCB BAR CODE ROHS | 700 | 1 | 16/10/2024 | CA12763 | Assembly Pull
3 |  |  | 3 |  |  |  | 1620574 | CAUTION LABEL | 710 | 1 | 16/10/2024 | BR8754 | Assembly Pull
3 |  |  | 3 |  |  |  | 871-5074656 | CORRUGATED CARDBOARD B1.30K - 736MM | 720 | 0.67667 | 16/10/2024 | BR8754 | Assembly Pull
3 |  |  | 3 |  |  |  | 872-22756016A | ANTISTATIC BAG 300X400 | 730 | 1 | 16/10/2024 | BR8754 | Assembly Pull
2 |  | 2 |  |  |  |  | 0P4288EC | PCB ASSY ALME | 20 | 1 | 16/10/2024 |  | Push
3 |  |  | 3 |  |  |  | 640-5102792000EC | PCB ALME | 10 | 1 | 16/10/2024 |  | Assembly Pull
3 |  |  | 3 |  |  |  | 29225304GZ | RES MF AX 56.2kohm 1% 50ppm 0.5W | 50 | 1 | 16/10/2024 |  | Assembly Pull
3 |  |  | 3 |  |  |  | 29225303DY | RES MF AX 2.74 kohm 1 % 50 ppm 0.5 W | 60 | 6 | 16/10/2024 |  | Assembly Pull
3 |  |  | 3 |  |  |  | 29225303GF | RES MF AX 4.75 kohm 1 % 50 ppm 0.5 W | 70 | 16 | 16/10/2024 |  | Assembly Pull
3 |  |  | 3 |  |  |  | 29225304AA | RES MF AX 10kohm 1% 50ppm 0.5W | 80 | 27 | 16/10/2024 |  | Assembly Pull
3 |  |  | 3 |  |  |  | 29225305CG | RES MF AX 182 kohm 1 % 50 ppm 0.5 W | 90 | 2 | 16/10/2024 |  | Assembly Pull
3 |  |  | 3 |  |  |  | 30714405DE | C.396 M 6 Y SN DT VR | 100 | 2 | 16/10/2024 |  | Assembly Pull
3 |  |  | 3 |  |  |  | 29714132KA | C.IDC M 50 Y HE10 | 110 | 3 | 16/10/2024 |  | Assembly Pull
3 |  |  | 3 |  |  |  | 29421901RM | DSCHOT 40V 0,2A DO35 | 130 | 4 | 16/10/2024 |  | Assembly Pull
3 |  |  | 3 |  |  |  | 29430904FA | DZEN 5V1 0W5 6% DO35 | 150 | 4 | 16/10/2024 |  | Assembly Pull
3 |  |  | 3 |  |  |  | 29430958FX | DZEN 33V 0W5 6% DO35 | 160 | 4 | 16/10/2024 |  | Assembly Pull
3 |  |  | 3 |  |  |  | 29332176AA | CX7R R5 1UF 20% 50V | 170 | 5 | 16/10/2024 |  | Assembly Pull
3 |  |  | 3 |  |  |  | 29714132NA | CONN IDC 2.54mm MALE Au30 64 2x32 THD PR | 190 | 4 | 16/10/2024 |  | Assembly Pull
3 |  |  | 3 |  |  |  | 29714132GC | C.IDC M 34 X HE10 | 200 | 1 | 16/10/2024 |  | Assembly Pull
3 |  |  | 3 |  |  |  | 29225304DY | RES MF AX 27.4kohm 1% 50ppm 0.5W | 210 | 1 | 16/10/2024 |  | Assembly Pull
3 |  |  | 3 |  |  |  | 30631431BP | REF 2.5-36V 2.2% TO92 | 220 | 3 | 16/10/2024 |  | Assembly Pull
3 |  |  | 3 |  |  |  | 30714405BE | C.396 M 10 Y SN DT VR | 230 | 2 | 16/10/2024 |  | Assembly Pull
3 |  |  | 3 |  |  |  | 29421402EM | DSIG 75V 0.2A 4NS DO35 | 240 | 7 | 16/10/2024 |  | Assembly Pull
3 |  |  | 3 |  |  |  | 30531003JP | TTLCMOS DAR7 VCE50V DIP16 | 250 | 4 | 16/10/2024 |  | Assembly Pull
3 |  |  | 3 |  |  |  | 29653393EP | CMP2 VIO5MV MS DIP8 | 260 | 10 | 16/10/2024 |  | Assembly Pull
3 |  |  | 3 |  |  |  | 29612182EP | AOP2 VIO6MV IB200PA DIP8 | 270 | 3 | 16/10/2024 |  | Assembly Pull
3 |  |  | 3 |  |  |  | 29225303AA | RES MF AX 1000 ohm 1 % 50 ppm 0.5 W | 280 | 7 | 16/10/2024 |  | Assembly Pull
3 |  |  | 3 |  |  |  | 715-0663-Z | CONN HSTP 2.54mm MALE Gold 10 1 x 10 THD | 290 | 1 | 16/10/2024 |  | Assembly Pull
3 |  |  | 3 |  |  |  | 723-0014-Z | CONN DSUB 2.74mm FMLE Gold 15 1 x 15 THD | 300 | 1 | 16/10/2024 |  | Assembly Pull
3 |  |  | 3 |  |  |  | 5070529 | SINGLE QUALITY LABEL | 320 | 1 | 16/10/2024 |  | Assembly Pull
3 |  |  | 3 |  |  |  | 5072391 | DOUBLE QUALITY LABEL | 330 | 1 | 16/10/2024 |  | Assembly Pull
3 |  |  | 3 |  |  |  | 715-0662-Z | CONN HSTP 2.54mm MALE Gold 4 1 x 4 THD P | 360 | 1 | 16/10/2024 |  | Assembly Pull
3 |  |  | 3 |  |  |  | 145-8253-Z | RES MF AX 825kohm 1% 50ppm/°C 0.6W | 370 | 3 | 16/10/2024 |  | Assembly Pull
3 |  |  | 3 |  |  |  | 29225305GF | RES MF AX 475kohm 1% 50ppm 0.5W | 380 | 16 | 16/10/2024 |  | Assembly Pull
3 |  |  | 3 |  |  |  | 29225306AA | RES MF AX 1Mohm 1% 50ppm 0.5W | 390 | 4 | 16/10/2024 |  | Assembly Pull
3 |  |  | 3 |  |  |  | 29225304AS | RES MF AX 12.1 kohm 1 % 50 ppm 0.5 W | 400 | 2 | 16/10/2024 |  | Assembly Pull
3 |  |  | 3 |  |  |  | 29225304FL | RES MF AX 39.2kohm 1% 50ppm 0.5W | 410 | 3 | 16/10/2024 |  | Assembly Pull
3 |  |  | 3 |  |  |  | 29225303DB | RES MF AX 2.21kohm 1% 50ppm 0.5W | 420 | 5 | 16/10/2024 |  | Assembly Pull
3 |  |  | 3 |  |  |  | 29225304JN | RES MF AX 82.5kohm 1% 50ppm 0.5W | 430 | 2 | 16/10/2024 |  | Assembly Pull
3 |  |  | 3 |  |  |  | 29225303GZ | RES MF AX 5.62 kohm 1 % 50 ppm 0.5 W | 440 | 3 | 16/10/2024 |  | Assembly Pull
3 |  |  | 3 |  |  |  | 29225302ES | RES MF AX 332 ohm 1 % 50 ppm 0.5 W | 450 | 2 | 16/10/2024 |  | Assembly Pull
3 |  |  | 3 |  |  |  | 29225304BN | RES MF AX 15kohm 1% 50ppm 0.5W | 460 | 1 | 16/10/2024 |  | Assembly Pull
3 |  |  | 3 |  |  |  | 29225304ES | RES MF AX 33.2 kohm 1 % 50 ppm 0.5 W | 470 | 5 | 16/10/2024 |  | Assembly Pull
3 |  |  | 3 |  |  |  | 29225304DB | RES MF AX 22.1kohm 1% 50ppm 0.5W | 480 | 2 | 16/10/2024 |  | Assembly Pull
3 |  |  | 3 |  |  |  | 29225303FL | RES MF AX 3.92 kohm 1 % 50 ppm 0.5 W | 490 | 14 | 16/10/2024 |  | Assembly Pull
3 |  |  | 3 |  |  |  | 29225305AA | RES MF AX 100 kohm 1 % 50 ppm 0.5 W | 500 | 7 | 16/10/2024 |  | Assembly Pull
3 |  |  | 3 |  |  |  | 29332174GE | CX7R R5 47NF 20% 50V | 510 | 18 | 16/10/2024 |  | Assembly Pull
3 |  |  | 3 |  |  |  | 30472047DA | OPTOTRA 70V 100% DIP6W | 520 | 4 | 16/10/2024 |  | Assembly Pull
3 |  |  | 3 |  |  |  | 29443014RM | NPN 40V 0.6A TO92 | 540 | 4 | 16/10/2024 |  | Assembly Pull
3 |  |  | 3 |  |  |  | 29332172AA | CCOG R5 100PF 10% 50V | 550 | 4 | 16/10/2024 |  | Assembly Pull
3 |  |  | 3 |  |  |  | 29332173GE | CX7R R5 4.7NF 20% 50V | 560 | 1 | 16/10/2024 |  | Assembly Pull
3 |  |  | 3 |  |  |  | 29222324ES | RES MF AX 33.2 kohm 0.1 % 25 ppm 0.25 W | 570 | 2 | 16/10/2024 |  | Assembly Pull
3 |  |  | 3 |  |  |  | 140-3323-Z-025 | RES MF PREC 1/4W .1% 332K 25PPM AX ROHS | 580 | 1 | 16/10/2024 |  | Assembly Pull
3 |  |  | 3 |  |  |  | 29222324GF | RES MF AX 47.5 kohm 0.1 % 25 ppm 0.25 W | 590 | 1 | 16/10/2024 |  | Assembly Pull
3 |  |  | 3 |  |  |  | 140-5622-Z-025 | RES MF PREC 1/4W .1% 56K2 25PPM AX ROHS | 600 | 1 | 16/10/2024 |  | Assembly Pull
3 |  |  | 3 |  |  |  | 29222325FL | RES MF AX 392 kohm 0.1 % 25 ppm 0.25 W | 610 | 1 | 16/10/2024 |  | Assembly Pull
3 |  |  | 3 |  |  |  | 29225303BN | RES MF AX 1.5kohm 1% 50ppm 0.5W | 620 | 17 | 16/10/2024 |  | Assembly Pull
3 |  |  | 3 |  |  |  | HUA30319 | Cap AL LZ RDL 5 1000uF 35V | 630 | 14 | 16/10/2024 |  | Assembly Pull
3 |  |  | 3 |  |  |  | 1PRE006870 | FUS 1.25 A F AX 5x20 | 640 | 10 | 16/10/2024 |  | Assembly Pull
3 |  |  | 3 |  |  |  | 1PRE006871 | FUS 4 A F AX 5x20 | 650 | 5 | 16/10/2024 |  | Assembly Pull
3 |  |  | 3 |  |  |  | 29332172DA | CCOG R5 220PF 10% 50V | 660 | 23 | 16/10/2024 |  | Assembly Pull
3 |  |  | 3 |  |  |  | 342200580 | Cap AL RDL 5 1000uF 50V | 670 | 1 | 16/10/2024 |  | Assembly Pull
3 |  |  | 3 |  |  |  | 29225303JN | RES MF AX 8.25 kohm 1 % 50 ppm 0.5 W | 680 | 4 | 16/10/2024 |  | Assembly Pull
3 |  |  | 3 |  |  |  | 29225305FL | RES MF AX 392 kohm 1 % 50 ppm 0.5 W | 690 | 3 | 16/10/2024 |  | Assembly Pull
3 |  |  | 3 |  |  |  | 29332174AA | CX7R R5 10NF 20% 50V | 700 | 6 | 16/10/2024 |  | Assembly Pull
3 |  |  | 3 |  |  |  | 29332173DA | CX7R R5 2.2NF 20% 50V | 710 | 17 | 16/10/2024 |  | Assembly Pull
3 |  |  | 3 |  |  |  | 340-5819-Z | DIODE SCHOTTKY 40V 1A DO-41 ROHS | 720 | 16 | 16/10/2024 | P1DD1314 | Assembly Pull
3 |  |  | 3 |  |  |  | 340-0110-Z | DIODE PWR STD 1A 600V DO41 ROHS | 730 | 12 | 16/10/2024 | P1DD1321 | Assembly Pull
3 |  |  | 3 |  |  |  | 330-0020-Z | Diode Schottky 50V 5A DO41 | 740 | 14 | 16/10/2024 | P1DD1323 | Assembly Pull
3 |  |  | 3 |  |  |  | 735-0075-Z | PTB HDR 5.08 THD MALE NA 4 1X4 PA | 750 | 1 | 16/10/2024 | P1DD1412 | Assembly Pull
3 |  |  | 3 |  |  |  | 885-0037 | LABEL PCB BAR CODE ROHS | 760 | 1 | 16/10/2024 | CA12763 | Assembly Pull
2 |  | 2 |  |  |  |  | 0P5729AF | PCB ASSY SMCE | 30 | 1 | 16/10/2024 |  | Push
3 |  |  | 3 |  |  |  | 175-6811-Z | RES SMD TF 0.06W 0.1% 6K81 0603 25PPM RO | 10 | 89 | 16/10/2024 |  | Assembly Pull
3 |  |  | 3 |  |  |  | 175-2212-Z | RES SMD TF 0.06W 0.1% 22K1 0603 25PPM RO | 20 | 15 | 16/10/2024 |  | Assembly Pull
3 |  |  | 3 |  |  |  | 175-4752-Z | RES SMD TF 0.06W 0.1% 47K5 0603 25PPM RO | 30 | 16 | 16/10/2024 |  | Assembly Pull
3 |  |  | 3 |  |  |  | 171-1210-Z | RES SMD TF 1/4W 1% 121 ROHS 1206 | 40 | 4 | 16/10/2024 |  | Assembly Pull
3 |  |  | 3 |  |  |  | 175-1002-Z | RES THN FLM 0603 10kohm 0.1% 25ppm/°C 0. | 50 | 19 | 16/10/2024 |  | Assembly Pull
3 |  |  | 3 |  |  |  | 177-1780-Z | RES THK FLM 0603 178ohm 1% 100ppm/°C 0.1 | 60 | 2 | 16/10/2024 |  | Assembly Pull
3 |  |  | 3 |  |  |  | HUA30414 | SRAM 8Mbit 3.3V 10ns 85°C TSOPII 44 | 70 | 1 | 16/10/2024 |  | Assembly Pull
3 |  |  | 3 |  |  |  | HUA31343 | MOSFET N 30V 15mohm 13.6A DFN33 5 | 80 | 2 | 16/10/2024 |  | Assembly Pull
3 |  |  | 3 |  |  |  | HUA33715 | RES THN FLM 0603 19.6kohm 0.1% 25ppm 0.1 | 90 | 6 | 16/10/2024 |  | Assembly Pull
3 |  |  | 3 |  |  |  | PD-34605737AC-U4 | PROG ASSY FOR SMCE EMEA U4 | 100 | 1 | 16/10/2024 |  | Assembly Pull
4 |  |  |  | 4 |  |  | HUA34086 | Flash P 128Mbit 3V 90ns 85°C FBGA 64 | 10 | 1 | 16/10/2024 |  | Assembly Pull
4 |  |  |  | 4 |  |  | 986-34605737AC | EXE FILE SMCE STS EMEA | 30 | 1 | 16/10/2024 |  | Phantom
3 |  |  | 3 |  |  |  | SZ1CC3084 | CAP CER C0G 0603 10 pF 5 % 50 VDC | 110 | 2 | 16/10/2024 |  | Assembly Pull
3 |  |  | 3 |  |  |  | SZ1CC3090 | CAP CER C0G 0603 47pF 5% 50VDC | 120 | 11 | 16/10/2024 |  | Assembly Pull
3 |  |  | 3 |  |  |  | HUA29050 | RES THN FLM 0805 360kohm 0.1% 25ppm/°C 0 | 130 | 1 | 16/10/2024 |  | Assembly Pull
3 |  |  | 3 |  |  |  | HUA18060 | RES THK FLM 0603 470ohm 1% 100ppm/?C 0.1 | 140 | 3 | 16/10/2024 |  | Assembly Pull
3 |  |  | 3 |  |  |  | 640-5535AC-Z | PCB CIP SMCE STS | 150 | 1 | 16/10/2024 |  | Assembly Pull
3 |  |  | 3 |  |  |  | 175-4750-Z | RES SMD TF 0.06W 0.1% 475R 0603 25PPM RO | 160 | 1 | 16/10/2024 |  | Assembly Pull
3 |  |  | 3 |  |  |  | 175-3322-Z | RES SMD TF 0.06W 0.1% 33K2 0603 25PPM RO | 170 | 50 | 16/10/2024 |  | Assembly Pull
3 |  |  | 3 |  |  |  | 175-1213-Z | RES SMD TF 0.06W 0.1% 121K 0603 25PPM RO | 180 | 1 | 16/10/2024 |  | Assembly Pull
3 |  |  | 3 |  |  |  | 171-2210-Z | RES SMD TF 1/4W 1% 221 ROHS 1206 | 190 | 13 | 16/10/2024 |  | Assembly Pull
3 |  |  | 3 |  |  |  | 175-8251-Z | RES SMD TF 0.06W 0.1% 8K25 0603 25PPM RO | 200 | 12 | 16/10/2024 |  | Assembly Pull
3 |  |  | 3 |  |  |  | 1CAP000776 | CAP CER C0G 0603 220 pF 5 % 50 VDC | 210 | 79 | 16/10/2024 |  | Assembly Pull
3 |  |  | 3 |  |  |  | 1CAP002192 | CAP CER C0G 0603 470 pF 5 % 50 VDC | 220 | 1 | 16/10/2024 |  | Assembly Pull
3 |  |  | 3 |  |  |  | 1CAP003745 | CAP CER C0G 0603 100pF 5% 50VDC | 230 | 2 | 16/10/2024 |  | Assembly Pull
3 |  |  | 3 |  |  |  | 1CAP012004 | CAP CER X7R 0603 22 nF 10 % 50 VDC | 240 | 6 | 16/10/2024 |  | Assembly Pull
3 |  |  | 3 |  |  |  | 1CAP004768 | Cap TANT LZ D 5.7 100 uF 16 V | 250 | 6 | 16/10/2024 |  | Assembly Pull
3 |  |  | 3 |  |  |  | 29220703DB | RES THK FLM 0603 2.21kohm 1% 100ppm/?C 0 | 260 | 32 | 16/10/2024 |  | Assembly Pull
3 |  |  | 3 |  |  |  | 1CAP005627 | CAP TANT LZ C 4.4 10UF 25V | 270 | 4 | 16/10/2024 |  | Assembly Pull
3 |  |  | 3 |  |  |  | 1CAP005681 | Cap TANT B 2.4 22 uF 16 V | 280 | 2 | 16/10/2024 |  | Assembly Pull
3 |  |  | 3 |  |  |  | 1CAP006069 | CAP CER C0G 0603 1000pF 5% 50VDC | 290 | 13 | 16/10/2024 |  | Assembly Pull
3 |  |  | 3 |  |  |  | 1CAP008544 | Cap TANT LZ E 5.7 220 uF 10 V | 300 | 2 | 16/10/2024 |  | Assembly Pull
3 |  |  | 3 |  |  |  | 1CAP009743 | CAP CER X7R 0603 47nF 10% 50VDC | 310 | 181 | 16/10/2024 |  | Assembly Pull
3 |  |  | 3 |  |  |  | 1CAP012005 | CAP CER X7R 0603 100 nF 10 % 50 VDC | 320 | 23 | 16/10/2024 |  | Assembly Pull
3 |  |  | 3 |  |  |  | 1CNR003050 | C.MJACK E 8/8 X BL CAT5 | 330 | 1 | 16/10/2024 |  | Assembly Pull
3 |  |  | 3 |  |  |  | 1DDE000412 | Diode Zener 5.1V 5% 500mW SOD123 | 340 | 4 | 16/10/2024 |  | Assembly Pull
3 |  |  | 3 |  |  |  | 1DDE008015 | Diode Schottky 30 V 0.2 A SOD323 | 350 | 2 | 16/10/2024 |  | Assembly Pull
3 |  |  | 3 |  |  |  | 1DDE012282 | Diode Zener 18V 5% 200mW SOD323 | 360 | 4 | 16/10/2024 |  | Assembly Pull
3 |  |  | 3 |  |  |  | 1MAG007508 | Fer Bead 5A 120ohm SMD 0805 | 370 | 1 | 16/10/2024 |  | Assembly Pull
3 |  |  | 3 |  |  |  | 1NTC003259 | IC LOGIC 74ALVC164245 85?C TSSOP 48 | 380 | 3 | 16/10/2024 |  | Assembly Pull
3 |  |  | 3 |  |  |  | 1NTC005322 | IC LOGIC 74AHCT74 85°C TSSOP 14 | 390 | 2 | 16/10/2024 |  | Assembly Pull
3 |  |  | 3 |  |  |  | 1NTC005945 | IC LOGIC 74LVC14 85?C TSSOP 14 | 400 | 15 | 16/10/2024 |  | Assembly Pull
3 |  |  | 3 |  |  |  | 1NTC007838 | IC LOGIC 74AHCT08 85°C TSSOP 14 | 410 | 1 | 16/10/2024 |  | Assembly Pull
3 |  |  | 3 |  |  |  | 1NTC011933 | IC LOGIC 74AHC14 85?C TSSOP 14 | 420 | 2 | 16/10/2024 |  | Assembly Pull
3 |  |  | 3 |  |  |  | 1NTC012112 | IC LOGIC 74LVC4245 85°C TSSOP 24 | 430 | 1 | 16/10/2024 |  | Assembly Pull
3 |  |  | 3 |  |  |  | 1NTC013311 | IC LOGIC 74AHC08 85?C TSSOP 14 | 440 | 1 | 16/10/2024 |  | Assembly Pull
3 |  |  | 3 |  |  |  | 1QSC005402 | Crystal Osc 30MHz 100ppm -40°C 85°C | 450 | 1 | 16/10/2024 |  | Assembly Pull
3 |  |  | 3 |  |  |  | 1RES000293 | RES THK FLM 0603 4.75 kohm 1 % 100 ppm 0 | 460 | 47 | 16/10/2024 |  | Assembly Pull
3 |  |  | 3 |  |  |  | 1RES000295 | RES THK FLM 0603 332ohm 1% 100ppm/?C 0.1 | 470 | 1 | 16/10/2024 |  | Assembly Pull
3 |  |  | 3 |  |  |  | 1RES002103 | RES THK FLM 0603 47.5 kohm 1 % 100 ppm 0 | 480 | 1 | 16/10/2024 |  | Assembly Pull
3 |  |  | 3 |  |  |  | 1RES002476 | RES THK FLM 0603 22.1 ohm 1 % 100 ppm 0. | 490 | 2 | 16/10/2024 |  | Assembly Pull
3 |  |  | 3 |  |  |  | 1RES002477 | RES THK FLM 0603 150ohm 1% 100ppm/?C 0.1 | 500 | 1 | 16/10/2024 |  | Assembly Pull
3 |  |  | 3 |  |  |  | 1RES002479 | RES THK FLM 0603 475 ohm 1 % 100 ppm 0.1 | 510 | 29 | 16/10/2024 |  | Assembly Pull
3 |  |  | 3 |  |  |  | 175-0102-Z | RES SMD TF 1K .06W 1% 0603 | 520 | 23 | 16/10/2024 |  | Assembly Pull
3 |  |  | 3 |  |  |  | 1RES002486 | RES THK FLM 0603 150kohm 1% 100ppm/?C 0. | 530 | 2 | 16/10/2024 |  | Assembly Pull
3 |  |  | 3 |  |  |  | 1RES002688 | RES THK FLM 0603 3.92kohm 1% 100ppm/?C 0 | 540 | 3 | 16/10/2024 |  | Assembly Pull
3 |  |  | 3 |  |  |  | 1RES002691 | RES THK FLM 0603 392kohm 1% 100ppm/°C 0. | 550 | 2 | 16/10/2024 |  | Assembly Pull
3 |  |  | 3 |  |  |  | 1RES002792 | RES THK FLM 0603 16.5 kohm 1 % 100 ppm 0 | 560 | 1 | 16/10/2024 |  | Assembly Pull
3 |  |  | 3 |  |  |  | 1RES003207 | RES THK FLM 0603 392 ohm 1 % 100 ppm 0.1 | 570 | 1 | 16/10/2024 |  | Assembly Pull
3 |  |  | 3 |  |  |  | 1RES005918 | RES THN FLM 0603 3.01kohm 0.1% 25ppm 0.1 | 580 | 2 | 16/10/2024 |  | Assembly Pull
3 |  |  | 3 |  |  |  | 1RES006431 | RES THN FLM 0603 24.9ohm 0.1% 25ppm/°C 0 | 590 | 12 | 16/10/2024 |  | Assembly Pull
3 |  |  | 3 |  |  |  | 1NTC005508 | IC LOGIC 74LVC08 85°C TSSOP 14 | 600 | 7 | 16/10/2024 |  | Assembly Pull
3 |  |  | 3 |  |  |  | 29220704BN | RES THK FLM 0603 15kohm 1% 100ppm/?C 0.1 | 610 | 180 | 16/10/2024 |  | Assembly Pull
3 |  |  | 3 |  |  |  | 29220704CQ | RES THK FLM 0603 20 kohm 1 % 100 ppm 0.1 | 620 | 2 | 16/10/2024 |  | Assembly Pull
3 |  |  | 3 |  |  |  | 1TRA001474 | TRANSISTOR NPN 40V 0.2A SOT23 | 630 | 2 | 16/10/2024 |  | Assembly Pull
3 |  |  | 3 |  |  |  | 27915-10501 | VC Bipolar 2 Single/Split 1V 5V 15V 0°C | 640 | 4 | 16/10/2024 |  | Assembly Pull
3 |  |  | 3 |  |  |  | 28050-00018 | Fer Bead 1A 330ohm SMD 0805 | 650 | 1 | 16/10/2024 |  | Assembly Pull
3 |  |  | 3 |  |  |  | 28050-56001 | Fer Bead 0.2A 600ohm SMD 0805 | 660 | 2 | 16/10/2024 |  | Assembly Pull
3 |  |  | 3 |  |  |  | 28100-00024 | Diode Schottky 30V 0.2A SOT23 | 670 | 39 | 16/10/2024 |  | Assembly Pull
3 |  |  | 3 |  |  |  | 369-2277-Z | OpAmp Precision OTH 2 Split 2V 18V 0.1µV | 680 | 14 | 16/10/2024 |  | Assembly Pull
3 |  |  | 3 |  |  |  | 29220703BN | RES THK FLM 0603 1.5kohm 1% 100ppm/?C 0. | 690 | 40 | 16/10/2024 |  | Assembly Pull
3 |  |  | 3 |  |  |  | HUA15315 | CAP CER X5R 0805 4.7 uF 10 % 25 VDC | 700 | 7 | 16/10/2024 |  | Assembly Pull
3 |  |  | 3 |  |  |  | HUA15717 | CBtB HSTP 2 mm MALE Au 14 2x7 SMD PR | 710 | 1 | 16/10/2024 |  | Assembly Pull
3 |  |  | 3 |  |  |  | HUA34706 | CAP CER X7R 0805 2.2 uF 10 % 50 VDC | 720 | 1 | 16/10/2024 |  | Assembly Pull
3 |  |  | 3 |  |  |  | HUA25027 | CAP CER C0G 0603 2.2nF 5% 50VDC | 730 | 9 | 16/10/2024 |  | Assembly Pull
3 |  |  | 3 |  |  |  | 177-1000-Z | RES THK FLM 0603 100ohm 1% 100ppm/°C 0.1 | 740 | 5 | 16/10/2024 |  | Assembly Pull
3 |  |  | 3 |  |  |  | 5070529 | SINGLE QUALITY LABEL | 750 | 1 | 16/10/2024 |  | Assembly Pull
3 |  |  | 3 |  |  |  | 5072391 | DOUBLE QUALITY LABEL | 760 | 1 | 16/10/2024 |  | Assembly Pull
3 |  |  | 3 |  |  |  | 885-3400838900AC | LABEL PCBA | 770 | 1 | 16/10/2024 |  | Assembly Pull
3 |  |  | 3 |  |  |  | 175-1003-Z | RES SMD TF .06W .1% 100K ROHS 0603 | 780 | 23 | 16/10/2024 |  | Assembly Pull
3 |  |  | 3 |  |  |  | 175-1502-Z | RES SMD TF .06W .1% 15K ROHS 0603 | 790 | 2 | 16/10/2024 |  | Assembly Pull
3 |  |  | 3 |  |  |  | 175-1212-Z | RES SMD TF 0.06W 0.1% 12K1 0603 25PPM RO | 800 | 6 | 16/10/2024 |  | Assembly Pull
3 |  |  | 3 |  |  |  | 175-3321-Z | RES SMD TF 0.06W 0.1% 3K32 0603 25PPM RO | 810 | 56 | 16/10/2024 |  | Assembly Pull
3 |  |  | 3 |  |  |  | 175-1001-Z | RES THN FLM 0603 1000ohm 0.1% 25ppm/°C 0 | 820 | 2 | 16/10/2024 |  | Assembly Pull
3 |  |  | 3 |  |  |  | 29220704AA | RES THK FLM 0603 10kohm 1% 100ppm/?C 0.1 | 830 | 130 | 16/10/2024 |  | Assembly Pull
3 |  |  | 3 |  |  |  | 29220705GF | RES THK FLM 0603 475 kohm 1 % 100 ppm 0. | 840 | 2 | 16/10/2024 |  | Assembly Pull
3 |  |  | 3 |  |  |  | 29330133AA | CAP CER C0G 0805 1000pF 1% 50VDC | 850 | 2 | 16/10/2024 |  | Assembly Pull
3 |  |  | 3 |  |  |  | 29421551HY | Diode SMALL SIGNAL 70 V 0.2 A SOT23 | 860 | 52 | 16/10/2024 |  | Assembly Pull
3 |  |  | 3 |  |  |  | 29423401JD | Diode SMALL SIGNAL 75 V 0.25 A SOT23 | 870 | 80 | 16/10/2024 |  | Assembly Pull
3 |  |  | 3 |  |  |  | 29444904RM | TRANSISTOR NPN 40V 0.6A SOT23 | 880 | 58 | 16/10/2024 |  | Assembly Pull
3 |  |  | 3 |  |  |  | HUA34278 | CAP CER X7R 0603 470nF 10% 25VDC | 890 | 21 | 16/10/2024 |  | Assembly Pull
3 |  |  | 3 |  |  |  | HUA36513 | Crystal 5MHz 50ppm 50ppm 12pF | 900 | 1 | 16/10/2024 |  | Assembly Pull
3 |  |  | 3 |  |  |  | SY3CN0140 | CONN IDC 2.54mm MALE Au30 10 2x5 THD PR | 910 | 1 | 16/10/2024 |  | Assembly Pull
3 |  |  | 3 |  |  |  | SY3CN057 | CONN IDC 2.54mm MALE Au30 50 2x25 THD PR | 920 | 1 | 16/10/2024 |  | Assembly Pull
3 |  |  | 3 |  |  |  | 29454054RM | TRANSISTOR PNP -60V -0.6A SOT23 | 930 | 2 | 16/10/2024 |  | Assembly Pull
3 |  |  | 3 |  |  |  | 29612182ES | OpAmp GP OTH 2 Split 0 V 18 V 18 µV/°C 0 | 940 | 22 | 16/10/2024 |  | Assembly Pull
3 |  |  | 3 |  |  |  | 29714132NA | CONN IDC 2.54mm MALE Au30 64 2x32 THD PR | 950 | 2 | 16/10/2024 |  | Assembly Pull
3 |  |  | 3 |  |  |  | 359-1167-Z | MCU C166 0kB QFP 144 | 960 | 1 | 16/10/2024 |  | Assembly Pull
3 |  |  | 3 |  |  |  | 359-9386-Z | EEPROM 16Kbit 5.5V 130°C SO 8 | 970 | 1 | 16/10/2024 |  | Assembly Pull
3 |  |  | 3 |  |  |  | HUA10585 | CAP CER C0G 0805 4.7NF 1% 50VDC | 980 | 2 | 16/10/2024 |  | Assembly Pull
3 |  |  | 3 |  |  |  | HUA10722 | LED GN 16mcd If=20mA SMD ChipLED 0603 | 990 | 17 | 16/10/2024 |  | Assembly Pull
3 |  |  | 3 |  |  |  | HUA14168 | Volt Ref - Analog 3V SOT23 | 1000 | 2 | 16/10/2024 |  | Assembly Pull
3 |  |  | 3 |  |  |  | HUA14541 | Opto 1-chan VDE0884; creep 10mm 10MBd 5k | 1010 | 2 | 16/10/2024 |  | Assembly Pull
3 |  |  | 3 |  |  |  | HUA14695 | IC D 2 R 2 RS232 5V 85°C SOW 16 | 1020 | 1 | 16/10/2024 |  | Assembly Pull
3 |  |  | 3 |  |  |  | SZ1RB6568 | RES THK FLM 0603 0ohm 0% 999ppm 0.1W | 1040 | 10 | 16/10/2024 |  | Assembly Pull
3 |  |  | 3 |  |  |  | 1RES000297 | RES THK FLM 0603 10 ohm 1 % 100 ppm 0.1 | 1050 | 2 | 16/10/2024 |  | Assembly Pull
3 |  |  | 3 |  |  |  | HUA15393 | CAP CER X7R 1210 10uF 10% 25VDC | 1060 | 11 | 16/10/2024 |  | Assembly Pull
3 |  |  | 3 |  |  |  | HUA15465 | IC LOGIC 74AHCT1G04 125°C SOT353 5 | 1070 | 8 | 16/10/2024 |  | Assembly Pull
3 |  |  | 3 |  |  |  | HUA15529 | CAP CER X7R 0603 220nF 10% 25VDC | 1080 | 2 | 16/10/2024 |  | Assembly Pull
3 |  |  | 3 |  |  |  | HUA16440 | Volt Ref - Analog 5V SO | 1090 | 1 | 16/10/2024 |  | Assembly Pull
3 |  |  | 3 |  |  |  | 29220704FL | RES THK FLM 0603 39.2kohm 1% 100ppm/?C 0 | 1100 | 2 | 16/10/2024 |  | Assembly Pull
3 |  |  | 3 |  |  |  | 224-0104-Z | CAP CER X7R 1206 100nF 10% 50VDC | 1110 | 6 | 16/10/2024 |  | Assembly Pull
3 |  |  | 3 |  |  |  | HUA19618 | IC LOGIC 74LVC02 85?C TSSOP 14 | 1120 | 3 | 16/10/2024 |  | Assembly Pull
3 |  |  | 3 |  |  |  | HUA21398 | CAP CER X7R 0805 1 uF 10 % 25 VDC | 1130 | 1 | 16/10/2024 |  | Assembly Pull
3 |  |  | 3 |  |  |  | HUA22091 | IC LOGIC 74AHC1G86 125?C SOT353 5 | 1140 | 2 | 16/10/2024 |  | Assembly Pull
3 |  |  | 3 |  |  |  | HUA23216 | Ind HI CUR 1uH 6A Shield SMD L7.3W6.9H3. | 1150 | 2 | 16/10/2024 |  | Assembly Pull
3 |  |  | 3 |  |  |  | HUA23722 | CAP CER X7R 0805 470 nF 10 % 50 VDC | 1160 | 10 | 16/10/2024 |  | Assembly Pull
3 |  |  | 3 |  |  |  | HUA25401 | V.Reg ADJ 1 POS 2.1V 20V 1.21V 20V | 1170 | 1 | 16/10/2024 |  | Assembly Pull
3 |  |  | 3 |  |  |  | HUA25775 | CAP CER C0G 1206 22NF 5% 50VDC | 1180 | 1 | 16/10/2024 |  | Assembly Pull
3 |  |  | 3 |  |  |  | HUA26289 | ADC Ch 8 5V 85°C TQFP 32 | 1190 | 2 | 16/10/2024 |  | Assembly Pull
3 |  |  | 3 |  |  |  | HUA26297 | FPGA | 1200 | 1 | 16/10/2024 |  | Assembly Pull
3 |  |  | 3 |  |  |  | HUA11070 | Ind Storage 100uH 1.9A SMD L13W13H8.0mm | 1210 | 1 | 16/10/2024 |  | Assembly Pull
3 |  |  | 3 |  |  |  | HUA27688 | RES THN FLM 0603 4.99kohm 0.1% 25ppm 0.0 | 1220 | 1 | 16/10/2024 |  | Assembly Pull
3 |  |  | 3 |  |  |  | HUA28887 | RES THK FLM 0603 2.2ohm 1% 400ppm/°C 0.1 | 1230 | 1 | 16/10/2024 |  | Assembly Pull
3 |  |  | 3 |  |  |  | HUA30015 | CAP Y2 MKP RDL 1000pF 20% 999VDC | 1240 | 1 | 16/10/2024 |  | Assembly Pull
3 |  |  | 3 |  |  |  | HUA30490 | PWM 4.75V 5.25V 3.3V 25V 30A 0.5V 2.75V | 1250 | 1 | 16/10/2024 |  | Assembly Pull
3 |  |  | 3 |  |  |  | HUA33714 | RES THN FLM 0603 2.32kohm 0.1% 25ppm/°C | 1260 | 6 | 16/10/2024 |  | Assembly Pull
3 |  |  | 3 |  |  |  | SY3CN5003 | CONN IDC 2.54mm MALE Au30 16 2x8 THD PR | 1270 | 1 | 16/10/2024 |  | Assembly Pull
3 |  |  | 3 |  |  |  | SZ1DK5004 | Diode SMALL SIGNAL 70V 0.2A SOT23 | 1280 | 1 | 16/10/2024 |  | Assembly Pull
3 |  |  | 3 |  |  |  | SZ2SL617805 | V.Reg FX 1 POS 7V 20V 4.75V 5.25V | 1290 | 1 | 16/10/2024 |  | Assembly Pull
3 |  |  | 3 |  |  |  | 885-0037 | LABEL PCB BAR CODE ROHS | 1300 | 1 | 16/10/2024 |  | Assembly Pull
3 |  |  | 3 |  |  |  | 885-3705A | LABEL ADHESIVE SS/ASSEMBLY | 1310 | 1 | 16/10/2024 |  | Assembly Pull
3 |  |  | 3 |  |  |  | SZ1CC3088 | CAP CER C0G 0603 22 pF 5 % 50 VDC | 1320 | 3 | 16/10/2024 |  | Assembly Pull
3 |  |  | 3 |  |  |  | SZ1CC3170 | CAP CER X7R 0603 4.7 nF 10 % 50 VDC | 1330 | 24 | 16/10/2024 |  | Assembly Pull
3 |  |  | 3 |  |  |  | SZ1CC3190 | CAP CER X7R 0603 10 nF 10 % 50 VDC | 1340 | 31 | 16/10/2024 |  | Assembly Pull
3 |  |  | 3 |  |  |  | 1RES003527 | RES THK FLM 0603 1000ohm 1% 100ppm/?C 0. | 1350 | 13 | 16/10/2024 |  | Assembly Pull
3 |  |  | 3 |  |  |  | HUA26653 | DC/DC Reg; Switch ADJ POS 0.6V 5.5V | 1360 | 1 | 16/10/2024 |  | Assembly Pull
3 |  |  | 3 |  |  |  | HUA30493 | Supply Volt Sup 4 -12V 99V 12V -40°C 85° | 1370 | 1 | 16/10/2024 |  | Assembly Pull
3 |  |  | 3 |  |  |  | HUA18563 | RES THK FLM 0603 124 kohm 1 % 100 ppm 0. | 1380 | 1 | 16/10/2024 |  | Assembly Pull
3 |  |  | 3 |  |  |  | SY3CN058 | CONN IDC 2.54mm MALE Au30 26 2x13 THD PR | 1390 | 1 | 16/10/2024 |  | Assembly Pull
3 |  |  | 3 |  |  |  | 1RES012559 | RES THN FLM 0603 200kohm 0.1% 25ppm/°C 0 | 1400 | 1 | 16/10/2024 |  | Assembly Pull
3 |  |  | 3 |  |  |  | 358-0006-Z | IC DRIV CAN 125°C SO 8 | 1410 | 1 | 16/10/2024 | P1DD1440 | Assembly Pull
3 |  |  | 3 |  |  |  | 1620574 | CAUTION LABEL | 1420 | 1 | 16/10/2024 | BR8125 | Assembly Pull
3 |  |  | 3 |  |  |  | 1620590 | ANTISTATIC PACKET 406X305 | 1430 | 1 | 16/10/2024 | BR8125 | Assembly Pull
3 |  |  | 3 |  |  |  | 871-5074656 | CORRUGATED CARDBOARD B1.30K - 736MM | 1440 | 0.593 | 16/10/2024 | BR8125 | Assembly Pull
3 |  |  | 3 |  |  |  | 872-5002A | BUBBLE WRAP PINK 3/16 16 W 12 PERF | 1450 | 1 | 16/10/2024 | BR8125 | Assembly Pull
3 |  |  | 3 |  |  |  | 885-0611 | LABEL BLANK 4X2.5 THERM XSFR ROHS | 1460 | 0.1667 | 16/10/2024 | BR8125 | Assembly Pull
2 |  | 2 |  |  |  |  | 25274103 | SUPPORT POUR CABLE/NAPPE | 40 | 1 | 16/10/2024 |  | Assembly Pull
2 |  | 2 |  |  |  |  | 876-5102794200AE | PROTECTION ALME RIBB CABLE STS 100/250A | 50 | 1 | 16/10/2024 |  | Push
2 |  | 2 |  |  |  |  | 876-51027943AD | PROTECTION MERE RIBB CABLE STS 100/250A | 60 | 1 | 16/10/2024 |  | Push
2 |  | 2 |  |  |  |  | 21628126 | Screw MSC HXL SK M4 x 10mm STL | 70 | 10 | 16/10/2024 |  | Bulk
2 |  | 2 |  |  |  |  | 811-5102807100AB | RACK HANGING WASHER UPS 40-60KVA | 80 | 2 | 16/10/2024 |  | Bulk
2 |  | 2 |  |  |  |  | 830-0659 | SPACER FOR BOARD H=16 | 90 | 4 | 16/10/2024 |  | Bulk
2 |  | 2 |  |  |  |  | 856551 | WIRING PROTECTION | 100 | 1 | 16/10/2024 |  | Bulk
2 |  | 2 |  |  |  |  | 870-5102771300AC | SUPPORT WEDGE STS 600A | 110 | 1 | 16/10/2024 |  | Bulk
2 |  | 2 |  |  |  |  | 876-3402011400AB | WEDGE ALIE BOARD UPSILON STS | 120 | 2 | 16/10/2024 |  | Bulk
2 |  | 2 |  |  |  |  | 34408470_06 | WIR KIT MODULE ELEC - NAPPE ALME MERE - KA | 130 | 1 | 16/10/2024 |  | Push
2 |  | 2 |  |  |  |  | 34408471_04 | TORON MODULE ELECTRONIQUE | 140 | 1 | 16/10/2024 |  | Push
2 |  | 2 |  |  |  |  | 34408648_05 | KIT FILERIE MODULE ELEC ALIE | 150 | 1 | 16/10/2024 |  | Push
2 |  | 2 |  |  |  |  | 34408314_09 | SMT PLATINE SUPPORT MODULE ELEC | 165 | 1 | 16/10/2024 |  | Push
2 |  | 2 |  |  |  |  | 34408315_03 | SMT BRIDE CARTE MODULE ELEC | 170 | 1 | 16/10/2024 |  | Push
2 |  | 2 |  |  |  |  | 34408563_02 | SUPPORT RELAIS MODULE ELEC | 180 | 1 | 16/10/2024 |  | Push
2 |  | 2 |  |  |  |  | RXG12BDPV | RELAIS 1OF 10A 24VDC + LED + EMBASE | 190 | 2 | 16/10/2024 |  | Push
2 |  | 2 |  |  |  |  | 21429156 | VAM CBLX+ROND CS M5X10 | 200 | 2 | 16/10/2024 |  | Bulk
2 |  | 2 |  |  |  |  | 861-0042 | RIVET PLASTIC ROUND HEAD 3.6X7 | 210 | 2 | 16/10/2024 |  | Bulk
2 |  | 2 |  |  |  |  | 861-0377 | RIV TP 4X10ALU STEEL ROD | 220 | 2 | 16/10/2024 |  | Bulk
2 |  | 2 |  |  |  |  | HUA11404 | Washer SD CON SPRG M4 x 10mm x 0.9mm STL | 230 | 10 | 16/10/2024 |  | Bulk
2 |  | 2 |  |  |  |  | 652-0094 | ROSE FASTENER/CLAMP SHEATH | 280 | 2 | 16/10/2024 |  | Bulk
2 |  | 2 |  |  |  |  | 730-0489 | PTB SCWT 5.08mm THD FMLE SCW 2 1X2 PA | 290 | 1 | 16/10/2024 |  | Bulk
2 |  | 2 |  |  |  |  | 6716377 | RIVET 4.8X16 | 300 | 4 | 16/10/2024 |  | Bulk
2 |  | 2 |  |  |  |  | 34408313_09 | SMT SUPPORT LATERAL MODULE ELEC | 310 | 1 | 16/10/2024 |  | Push
2 |  | 2 |  |  |  |  | 34408327_10 | SMT PLATINE SUPPORT CARTES MODULE ELEC | 320 | 1 | 16/10/2024 |  | Push
2 |  | 2 |  |  |  |  | 34410360_05 | SMT SUPPORT LATERAL ELEC DROIT | 330 | 1 | 16/10/2024 |  | Push
1 | 1 | [5 empty] | 34408272-DROES_03 | BOM MODULES DROE - STS1250A COMMON | 100 | 1 | 16/10/2024 |  | Push
2 |  | 2 |  |  |  |  | 0M-5102771500AB | ASSY GUIDE DROE 600A STS | 10 | 1 | 16/10/2024 |  | Push
3 |  |  | 3 |  |  |  | 870-5102771700AB | SHEET DROE SLIDE | 10 | 0 | 16/10/2024 |  | Assembly Pull | MBDCELL14
3 |  |  | 3 |  |  |  | 870-5102771800AA | CONNECTION DROE SLIDE | 20 | 0 | 16/10/2024 |  | Assembly Pull | MBDCELL14
2 |  | 2 |  |  |  |  | 0M-5102772000AC | ASSY SUPPORT DROE BOARD 600A STS | 20 | 2 | 16/10/2024 |  | Push
3 |  |  | 3 |  |  |  | 870-5102772100AD | SHEET DROE SUPPORT | 10 | 0 | 16/10/2024 |  | Assembly Pull
3 |  |  | 3 |  |  |  | 876-5102775400AB | SUPPORT INSULATED D UPSILON STS | 20 | 0 | 16/10/2024 |  | Assembly Pull
2 |  | 2 |  |  |  |  | 0P4284BD | PCB ASSY DROE | 30 | 2 | 16/10/2024 |  | Push
3 |  |  | 3 |  |  |  | 365-0036-Z | IC CONV DC/DC 5/+-15V 0.75W 5PINS ROHS | 60 | 3 | 16/10/2024 |  | Assembly Pull
3 |  |  | 3 |  |  |  | 430-0564-Z | XFMR PULSE 1:1 1A 18X18MM ROHS | 110 | 6 | 16/10/2024 |  | Assembly Pull
3 |  |  | 3 |  |  |  | 511-0001-Z | FUSE FAST 1A 250VAC 5X20MM PIGTAIL ROHS | 120 | 3 | 16/10/2024 |  | Assembly Pull
3 |  |  | 3 |  |  |  | 640-3402011100BA | PCB DROE | 130 | 1 | 16/10/2024 |  | Assembly Pull
3 |  |  | 3 |  |  |  | 715-0661-Z | CONN HSTP 2.54mm MALE Gold 2 1 x 2 THD P | 140 | 3 | 16/10/2024 |  | Assembly Pull
3 |  |  | 3 |  |  |  | 715-0662-Z | CONN HSTP 2.54mm MALE Gold 4 1 x 4 THD P | 150 | 3 | 16/10/2024 |  | Assembly Pull
3 |  |  | 3 |  |  |  | 715-0663-Z | CONN HSTP 2.54mm MALE Gold 10 1 x 10 THD | 160 | 3 | 16/10/2024 |  | Assembly Pull
3 |  |  | 3 |  |  |  | 721-0035-Z | CONN PWR 7.92mm MALE SN 3 1 ROW OTH PR | 190 | 4 | 16/10/2024 |  | Assembly Pull
3 |  |  | 3 |  |  |  | 339-0323-Z | Diode Zener 9.1 V 5 % 250 mW SOT23 | 350 | 18 | 16/10/2024 |  | Assembly Pull
3 |  |  | 3 |  |  |  | 349-0102-Z-001 | Opto _ 10mA 100% 4.4kV DIP SMD 6 | 360 | 3 | 16/10/2024 |  | Assembly Pull
3 |  |  | 3 |  |  |  | 349-0118-Z | Opto 1-chan 1MBd 3kV SO 8 | 370 | 9 | 16/10/2024 | CA11804 | Bulk
3 |  |  | 3 |  |  |  | 350-0033-Z | IC CMOS NAND 8IN S14 ROHS | 380 | 1 | 16/10/2024 |  | Assembly Pull
3 |  |  | 3 |  |  |  | 350-0036-Z | IC CMOS QUAD SWITCH ANA SO16 ROHS | 390 | 1 | 16/10/2024 |  | Assembly Pull
3 |  |  | 3 |  |  |  | 350-0037-Z | IC CMOS OCTAL LATCH D 3S SO20W ROHS | 400 | 2 | 16/10/2024 |  | Assembly Pull
3 |  |  | 3 |  |  |  | 5070529 | SINGLE QUALITY LABEL | 430 | 2 | 16/10/2024 |  | Assembly Pull
3 |  |  | 3 |  |  |  | 5072391 | DOUBLE QUALITY LABEL | 440 | 1 | 16/10/2024 |  | Assembly Pull
3 |  |  | 3 |  |  |  | 128-15R0-Z | RES WW 6.5W 5% 15R 350PPM AX ROHS | 460 | 6 | 16/10/2024 |  | Assembly Pull
3 |  |  | 3 |  |  |  | 170-5621-Z | RES SMD THF 1/8W 1% 5K62 ROHS 1206 | 470 | 9 | 16/10/2024 |  | Assembly Pull
3 |  |  | 3 |  |  |  | 187-1823-Z | RES SMD MF 1/16W 1% 182K 0603 ROHS | 600 | 6 | 16/10/2024 |  | Assembly Pull
3 |  |  | 3 |  |  |  | 1CAP005559 | CAP CER X7R 1812 1000pF 10% 2000VDC | 720 | 6 | 16/10/2024 |  | Assembly Pull
3 |  |  | 3 |  |  |  | 1RES001245 | RES THK FLM 0603 8.25kohm 1% 100ppm/?C 0 | 810 | 4 | 16/10/2024 |  | Assembly Pull
3 |  |  | 3 |  |  |  | 1RES002690 | RES THK FLM 0603 332kohm 1% 100ppm/?C 0. | 830 | 6 | 16/10/2024 | P1DD0277 | Assembly Pull
3 |  |  | 3 |  |  |  | 1CAP004870 | CX7R 1210 470NF 10% 50V | 840 | 19 | 16/10/2024 | P1DD0115 | Assembly Pull
3 |  |  | 3 |  |  |  | 29220703GZ | RES THK FLM 0603 5.62 kohm 1 % 100 ppm 0 | 860 | 1 | 16/10/2024 | P1DD0530 | Assembly Pull
3 |  |  | 3 |  |  |  | 29220705AA | RES THK FLM 0603 100kohm 1% 100ppm/?C 0. | 870 | 22 | 16/10/2024 | P1DD0537 | Assembly Pull
3 |  |  | 3 |  |  |  | 1RES002103 | RES THK FLM 0603 47.5 kohm 1 % 100 ppm 0 | 880 | 1 | 16/10/2024 | P1DD0256 | Assembly Pull
3 |  |  | 3 |  |  |  | 1RES002478 | RES THK FLM 0603 221ohm 1% 100ppm/?C 0.1 | 890 | 33 | 16/10/2024 | P1DD0259 | Assembly Pull
3 |  |  | 3 |  |  |  | 1RES002487 | RES THK FLM 0603 1Mohm 1% 100ppm/?C 0.1W | 900 | 4 | 16/10/2024 | P1DD0267 | Assembly Pull
3 |  |  | 3 |  |  |  | 1RES002688 | RES THK FLM 0603 3.92kohm 1% 100ppm/?C 0 | 910 | 7 | 16/10/2024 | P1DD0276 | Assembly Pull
3 |  |  | 3 |  |  |  | 1RES003758 | RES THK FLM 0603 825 ohm 1 % 100 ppm 0.1 | 920 | 9 | 16/10/2024 | P1DD0284 | Assembly Pull
3 |  |  | 3 |  |  |  | 1RES000293 | RES THK FLM 0603 4.75 kohm 1 % 100 ppm 0 | 940 | 15 | 16/10/2024 | P1DD0232 | Assembly Pull
3 |  |  | 3 |  |  |  | 1RES000294 | RES THK FLM 0603 12.1kohm 1% 100ppm/?C 0 | 950 | 6 | 16/10/2024 | P1DD0233 | Assembly Pull
3 |  |  | 3 |  |  |  | 1CAP002717 | Cap AL D100L100 7.7 100uF 50V | 960 | 10 | 16/10/2024 | P1DD0110 | Assembly Pull
3 |  |  | 3 |  |  |  | 1RES002486 | RES THK FLM 0603 150kohm 1% 100ppm/?C 0. | 970 | 4 | 16/10/2024 | P1DD0266 | Assembly Pull
3 |  |  | 3 |  |  |  | 1RES002483 | RES THK FLM 0603 3.32kohm 1% 100ppm/?C 0 | 980 | 1 | 16/10/2024 | P1DD0263 | Assembly Pull
3 |  |  | 3 |  |  |  | 29524078HS | HC NOR-OR 8I SO14 | 990 | 1 | 16/10/2024 | P1DD0730 | Assembly Pull
3 |  |  | 3 |  |  |  | 1TRA002450 | MOSFET N 100V 300mohm 7A DPAK 3 | 1000 | 6 | 16/10/2024 | P1DD0325 | Assembly Pull
3 |  |  | 3 |  |  |  | 29330102AA | CCOG 0805 100PF 5% 50V | 1010 | 23 | 16/10/2024 | P1DD0647 | Assembly Pull
3 |  |  | 3 |  |  |  | 29330113AA | CX7R 0805 1NF0 10% 50V | 1020 | 18 | 16/10/2024 | P1DD0649 | Assembly Pull
3 |  |  | 3 |  |  |  | 29330113DA | CX7R 0805 2.2NF 10% 50V | 1030 | 10 | 16/10/2024 | P1DD0650 | Assembly Pull
3 |  |  | 3 |  |  |  | 29330113GE | CX7R 0805 4.7NF 10% 50V | 1040 | 4 | 16/10/2024 | P1DD0651 | Assembly Pull
3 |  |  | 3 |  |  |  | 29330114AA | CX7R 0805 10NF 10% 50V | 1050 | 3 | 16/10/2024 | P1DD0652 | Assembly Pull
3 |  |  | 3 |  |  |  | 29413302TE | Diode STD Recovery 600V 1A DO214ACSMA | 1060 | 21 | 16/10/2024 | P1DD0681 | Assembly Pull
3 |  |  | 3 |  |  |  | 29423401JD | Diode SMALL SIGNAL 75 V 0.25 A SOT23 | 1070 | 24 | 16/10/2024 | P1DD0686 | Assembly Pull
3 |  |  | 3 |  |  |  | 29524032HS | HC OR4 2I SO14 | 1080 | 1 | 16/10/2024 | P1DD0724 | Assembly Pull
3 |  |  | 3 |  |  |  | 29524074HS | HC FLIPOPD2 SO14 | 1090 | 4 | 16/10/2024 | P1DD0728 | Assembly Pull
3 |  |  | 3 |  |  |  | 29650555ES | Timing Timer 10V 70°C SO 8 | 1120 | 1 | 16/10/2024 | P1DD0772 | Assembly Pull
3 |  |  | 3 |  |  |  | 29653393ES | CMP2 VIO5MV MS SO8 | 1130 | 12 | 16/10/2024 | P1DD0776 | Assembly Pull
3 |  |  | 3 |  |  |  | 29714132NA | CONN IDC 2.54mm MALE Au30 64 2x32 THD PR | 1140 | 1 | 16/10/2024 | P1DD1040 | Assembly Pull
3 |  |  | 3 |  |  |  | 32423551EG | Diode Schottky 30 V 0.1 A SOT23 | 1150 | 6 | 16/10/2024 | P1DD0872 | Assembly Pull
3 |  |  | 3 |  |  |  | 32414852CQ | Diode Ultrafast 200V 2A DO214AASMB | 1160 | 6 | 16/10/2024 | P1DD0871 | Assembly Pull
3 |  |  | 3 |  |  |  | 29524014HS | HC INV6 TRIG SO14 | 1170 | 4 | 16/10/2024 | P1DD0722 | Assembly Pull
3 |  |  | 3 |  |  |  | 29421551HY | Diode SMALL SIGNAL 70 V 0.2 A SOT23 | 1180 | 16 | 16/10/2024 | P1DD0683 | Assembly Pull
3 |  |  | 3 |  |  |  | 29330134GE | CX7R 0805 47NF 10% 50V | 1190 | 91 | 16/10/2024 | P1DD0657 | Assembly Pull
3 |  |  | 3 |  |  |  | 29330135AA | CAP CER X7R 0805 100 nF 10 % 50 VDC | 1200 | 18 | 16/10/2024 | P1DD0658 | Assembly Pull
3 |  |  | 3 |  |  |  | 30536212JS | SWI4 ANA SPST NO SO16 | 1210 | 6 | 16/10/2024 | P1DD0842 | Assembly Pull
3 |  |  | 3 |  |  |  | 29612182ES | OpAmp GP OTH 2 Split 0 V 18 V 18 µV/°C 0 | 1220 | 19 | 16/10/2024 | P1DD0758 | Assembly Pull
3 |  |  | 3 |  |  |  | 30714405BE | C.396 M 10 Y SN DT VR | 1230 | 1 | 16/10/2024 | P1DD0848 | Assembly Pull
3 |  |  | 3 |  |  |  | 29220704AA | RES THK FLM 0603 10kohm 1% 100ppm/?C 0.1 | 1250 | 52 | 16/10/2024 | P1DD0531 | Assembly Pull
3 |  |  | 3 |  |  |  | 29220704BN | RES THK FLM 0603 15kohm 1% 100ppm/?C 0.1 | 1260 | 69 | 16/10/2024 | P1DD0532 | Assembly Pull
3 |  |  | 3 |  |  |  | 29220704CG | RES THK FLM 0603 18.2kohm 1% 100ppm/?C 0 | 1270 | 6 | 16/10/2024 | P1DD0533 | Assembly Pull
3 |  |  | 3 |  |  |  | 29220705GF | RES THK FLM 0603 475 kohm 1 % 100 ppm 0. | 1280 | 12 | 16/10/2024 | P1DD0540 | Assembly Pull
3 |  |  | 3 |  |  |  | 29524008HS | HC AND4 2I SO14 | 1290 | 8 | 16/10/2024 | P1DD0720 | Assembly Pull
3 |  |  | 3 |  |  |  | 29462101TE | MOSFET N 60V 7.5ohm 0.1A SOT23 3 | 1300 | 14 | 16/10/2024 | P1DD0707 | Assembly Pull
3 |  |  | 3 |  |  |  | 29220704FL | RES THK FLM 0603 39.2kohm 1% 100ppm/?C 0 | 1310 | 19 | 16/10/2024 | P1DD0535 | Assembly Pull
3 |  |  | 3 |  |  |  | 29220703DB | RES THK FLM 0603 2.21kohm 1% 100ppm/?C 0 | 1320 | 3 | 16/10/2024 | P1DD0529 | Assembly Pull
3 |  |  | 3 |  |  |  | 885-3705A | LABEL ADHESIVE SS/ASSEMBLY | 1330 | 1 | 16/10/2024 | CA12269 | Assembly Pull
3 |  |  | 3 |  |  |  | 171-1823-Z | RES SMD TF 1/4W 1% 182K ROHS 1206 | 1340 | 42 | 16/10/2024 | P1DD1272 | Assembly Pull
3 |  |  | 3 |  |  |  | 172-04R7-Z | RES SMD 1W 5% 4.7 ROHS 2512 | 1350 | 12 | 16/10/2024 | P1DD1284 | Assembly Pull
3 |  |  | 3 |  |  |  | 171-4750-Z | RES THK FLM 1206 475ohm 1% 100ppm/°C 0.2 | 1360 | 12 | 16/10/2024 | P1DD1301 | Assembly Pull
3 |  |  | 3 |  |  |  | 369-0173-Z | IC ADJ VOLT REF SO8 SMD ROHS | 1370 | 1 | 16/10/2024 | P1DD1318 | Assembly Pull
3 |  |  | 3 |  |  |  | 814-0013 | PIN ROLL 2MM X 13MM BRASS ROHS | 1380 | 12 | 16/10/2024 | P1DD1368 | Assembly Pull
3 |  |  | 3 |  |  |  | 721-0020-Z | CONN HSTP 2 MALE GOLD 3 1 X 3 THD PR | 1390 | 3 | 16/10/2024 | P1DD1410 | Assembly Pull
3 |  |  | 3 |  |  |  | 175-0102-Z | RES SMD TF 1K .06W 1% 0603 | 1400 | 25 | 16/10/2024 | P1DD1413 | Assembly Pull
3 |  |  | 3 |  |  |  | 171-1000-Z | RES SMD TF 1/4W 1% 100 ROHS 1206 | 1410 | 3 | 16/10/2024 | P1DD1417 | Assembly Pull
3 |  |  | 3 |  |  |  | 885-0037 | LABEL PCB BAR CODE ROHS | 1420 | 1 | 16/10/2024 | CA12763 | Assembly Pull
2 |  | 2 |  |  |  |  | 0W1-5102768200AD | WIRE DROE 630A MODULE | 40 | 2 | 16/10/2024 |  | Push
2 |  | 2 |  |  |  |  | 25274103 | SUPPORT POUR CABLE/NAPPE | 50 | 2 | 16/10/2024 |  | Bulk
2 |  | 2 |  |  |  |  | 652-0093 | ADJUSTING SHRUNK | 60 | 8 | 16/10/2024 |  | Bulk
2 |  | 2 |  |  |  |  | 34408340_04 | SMT SUPPORT ARRIERE MODULE DROE | 70 | 1 | 16/10/2024 |  | Push
2 |  | 2 |  |  |  |  | 21380094 | Screw TFSC MA HXL SK ST3 x 6mm STL | 80 | 12 | 16/10/2024 |  | Bulk
2 |  | 2 |  |  |  |  | 21430186 | VAM H+ROND CS M6X10 Cr3 | 90 | 4 | 16/10/2024 |  | Bulk
2 |  | 2 |  |  |  |  | 861-0042 | RIVET PLASTIC ROUND HEAD 3.6X7 | 100 | 4 | 16/10/2024 |  | Bulk
2 |  | 2 |  |  |  |  | 861-0381 | RIVET MONOBOLT | 110 | 4 | 16/10/2024 |  | Bulk
2 |  | 2 |  |  |  |  | HUA11404 | Washer SD CON SPRG M4 x 10mm x 0.9mm STL | 120 | 12 | 16/10/2024 |  | Bulk
2 |  | 2 |  |  |  |  | HUA11457 | Screw MSC HXL SK M4 x 8mm STL | 130 | 12 | 16/10/2024 |  | Bulk
1 | 1 | [5 empty] | 34408160-CS_S1_03 | BOM MODULE CS S1 - STS1250A COMMON | 110 | 3 | 16/10/2024 |  | Push
2 |  | 2 |  |  |  |  | TH2528801090080 | Termopa 25 break 90°c Faston 6.35 horizontal | 10 | 1 | 16/10/2024 |  | Push
2 |  | 2 |  |  |  |  | 0P4291AA | PCB ASSY RCCY | 20 | 1 | 16/10/2024 |  | Push
3 |  |  | 3 |  |  |  | 721-0035-Z | CONN PWR 7.92mm MALE SN 3 1 ROW OTH PR | 30 | 1 | 16/10/2024 |  | Assembly Pull
3 |  |  | 3 |  |  |  | 5070529 | SINGLE QUALITY LABEL | 60 | 1 | 16/10/2024 |  | Assembly Pull
3 |  |  | 3 |  |  |  | 640-5102751400AA | PCB RCCY | 80 | 1 | 16/10/2024 |  | Assembly Pull
3 |  |  | 3 |  |  |  | 885-3705A | LABEL ADHESIVE SS/ASSEMBLY | 110 | 1 | 16/10/2024 | CA12269 | Assembly Pull
3 |  |  | 3 |  |  |  | 29327110DA | 1200 VDC 022 MF +/-10 % | 120 | 2 | 16/10/2024 | P1DD1227 | Assembly Pull
3 |  |  | 3 |  |  |  | 814-0013 | PIN ROLL 2MM X 13MM BRASS ROHS | 130 | 4 | 16/10/2024 | P1DD1368 | Assembly Pull
3 |  |  | 3 |  |  |  | 885-0037 | LABEL PCB BAR CODE ROHS | 140 | 1 | 16/10/2024 | CA12763 | Assembly Pull
3 |  |  | 3 |  |  |  | 128-33R0-Z | RES Wirewound 33ohm 5% 7W | 150 | 2 | 16/10/2024 | P1DD1443 | Assembly Pull
2 |  | 2 |  |  |  |  | 29875023HD | AXIAL-F. 150X172X38 220V | 30 | 1 | 16/10/2024 |  | Push
3 |  |  | 3 |  |  |  | PD-29875023HD | PRODUCT DEFINITION 29875023HD | 5 | 1 | 16/10/2024 |  | Phantom
4 |  |  |  | 4 |  |  | 34020041WH | UPSILONVENTILATORSQUALIFY REPOR160 600A | 10 | 1 | 16/10/2024 |  | Phantom
4 |  |  |  | 4 |  |  | 51029509WH | VENTIL CERTIFICATION 90 L GALAXY PW REV | 20 | 1 | 16/10/2024 |  | Phantom
4 |  |  |  | 4 |  |  | 6739084WH | VENTIL QUALIFICATION REPORT D REV D0 | 30 | 1 | 16/10/2024 |  | Phantom
2 |  | 2 |  |  |  |  | 6717640 | THYRISTORPROSPER2 | 40 | 2 | 16/10/2024 |  | Push
2 |  | 2 |  |  |  |  | 6739466 | HYPER 250 | 50 | 2 | 16/10/2024 |  | Push
2 |  | 2 |  |  |  |  | 6739467 | HYPER 530 | 60 | 1 | 16/10/2024 |  | Push
2 |  | 2 |  |  |  |  | 6739728 | SPACER M4X13 M/M | 70 | 2 | 16/10/2024 |  | Push
2 |  | 2 |  |  |  |  | 876-3400649900AA | THYRISTOR CLAMP | 80 | 4 | 16/10/2024 |  | Push
2 |  | 2 |  |  |  |  | 652-0094 | ROSE FASTENER/CLAMP SHEATH | 90 | 6 | 16/10/2024 |  | Bulk
2 |  | 2 |  |  |  |  | 6714825 | CABOCHON/LENS ISOL.HEX.M8 | 100 | 8 | 16/10/2024 |  | Bulk
2 |  | 2 |  |  |  |  | 803-0905 | NUT BAS HEX M8CONTRE-NUT STEEL ZN BI | 110 | 4 | 16/10/2024 |  | Bulk
2 |  | 2 |  |  |  |  | 803-0933 | SQUARE NUT D6 | 120 | 8 | 16/10/2024 |  | Bulk
2 |  | 2 |  |  |  |  | 803-3400643400AA | CONVEXE WASHER D=8MM | 130 | 4 | 16/10/2024 |  | Bulk
2 |  | 2 |  |  |  |  | 811-3400619400AB | WASHER D=8MM CONCAVE | 140 | 4 | 16/10/2024 |  | Bulk
2 |  | 2 |  |  |  |  | 814-0310 | GOUP MEC 3X10STEEL (THICKNESS) | 150 | 4 | 16/10/2024 |  | Bulk
2 |  | 2 |  |  |  |  | 876-3400659100AA | INSULATED TUBE 87MM | 160 | 4 | 16/10/2024 |  | Bulk
2 |  | 2 |  |  |  |  | 34408175_05 | COP CS LEM 1 | 170 | 2 | 16/10/2024 |  | Push
2 |  | 2 |  |  |  |  | 34408603_03 | CALE CU 50x30x15 | 180 | 2 | 16/10/2024 |  | Push
2 |  | 2 |  |  |  |  | 34408630_06 | Kit filerie CS | 190 | 1 | 16/10/2024 |  | Push
2 |  | 2 |  |  |  |  | 34408179_06 | SMT SUPPORT VENTILATEUR | 200 | 1 | 16/10/2024 |  | Push
2 |  | 2 |  |  |  |  | 34408177_03 | PLA SUPPORT CS | 210 | 1 | 16/10/2024 |  | Push
2 |  | 2 |  |  |  |  | ISO7380-1-M5X30-8_8 | Screw MSC BHC ISO7380-M5X30-A2K-8_8 ou VDZ STL | 220 | 4 | 16/10/2024 |  | Push
2 |  | 2 |  |  |  |  | 21130006 | Blind Rivet R HD 6.5mm x 14.1mm S.STL | 230 | 3 | 16/10/2024 |  | Bulk
2 |  | 2 |  |  |  |  | 21222304 | ROND PL M4x10x0.8 Zn8Cr3 | 240 | 4 | 16/10/2024 |  | Bulk
2 |  | 2 |  |  |  |  | 21222305 | ROND PL M5x12x1 Zn8Cr3 | 250 | 2 | 16/10/2024 |  | Bulk
2 |  | 2 |  |  |  |  | 21542188 | VAM CS M6X16 POLYAMIDE N | 260 | 8 | 16/10/2024 |  | Bulk
2 |  | 2 |  |  |  |  | 811-0464 | WASHER 6.2 | 270 | 8 | 16/10/2024 |  | Bulk
2 |  | 2 |  |  |  |  | 811-8320 | WASHER 8.3X20X2 | 280 | 10 | 16/10/2024 |  | Bulk
2 |  | 2 |  |  |  |  | HUA11404 | Washer SD CON SPRG M4 x 10mm x 0.9mm STL | 290 | 2 | 16/10/2024 |  | Bulk
2 |  | 2 |  |  |  |  | HUA11407 | Nut ISO 4032 M4 STL 8 ZN5CR3 | 300 | 4 | 16/10/2024 |  | Bulk
2 |  | 2 |  |  |  |  | HUA12053 | Washer SD CON SPRG M8 x 18mm x 1.4mm STL | 310 | 5 | 16/10/2024 |  | Bulk
2 |  | 2 |  |  |  |  | HUA12373 | Screw MSC HXG M8 x 25mm STL | 320 | 13 | 16/10/2024 |  | Bulk
2 |  | 2 |  |  |  |  | HUA12686 | Nut ISO 4032 M8 STL 8 ZN8CR3 | 330 | 19 | 16/10/2024 |  | Bulk
2 |  | 2 |  |  |  |  | HUA12780 | Washer PL WSH M8 x 16 mm x 1.5 mm STL | 340 | 14 | 16/10/2024 |  | Bulk
2 |  | 2 |  |  |  |  | HUA14579 | Screw MSC HXG M8 x 35mm STL | 350 | 2 | 16/10/2024 |  | Bulk
2 |  | 2 |  |  |  |  | 34408178_07 | PLA SUPPORT CS | 380 | 1 | 16/10/2024 |  | Push
2 |  | 2 |  |  |  |  | 803-3400662500AA | SCREW FOR CS CLAMP 110MM | 390 | 4 | 16/10/2024 |  | Bulk
2 |  | 2 |  |  |  |  | UNC6-AF_HAX-1500-S | LEM 1500A 4V | 400 | 2 | 16/10/2024 |  | Push
1 | 1 | [5 empty] | 34408161-CS_S2_03 | BOM MODULE CS S2 - STS1250A COMMON | 120 | 3 | 16/10/2024 |  | Push
2 |  | 2 |  |  |  |  | TH2528801090080 | Termopa 25 break 90°c Faston 6.35 horizontal | 10 | 1 | 16/10/2024 |  | Push
2 |  | 2 |  |  |  |  | 0P4291AA | PCB ASSY RCCY | 30 | 1 | 16/10/2024 |  | Push
3 |  |  | 3 |  |  |  | 721-0035-Z | CONN PWR 7.92mm MALE SN 3 1 ROW OTH PR | 30 | 1 | 16/10/2024 |  | Assembly Pull
3 |  |  | 3 |  |  |  | 5070529 | SINGLE QUALITY LABEL | 60 | 1 | 16/10/2024 |  | Assembly Pull
3 |  |  | 3 |  |  |  | 640-5102751400AA | PCB RCCY | 80 | 1 | 16/10/2024 |  | Assembly Pull
3 |  |  | 3 |  |  |  | 885-3705A | LABEL ADHESIVE SS/ASSEMBLY | 110 | 1 | 16/10/2024 | CA12269 | Assembly Pull
3 |  |  | 3 |  |  |  | 29327110DA | 1200 VDC 022 MF +/-10 % | 120 | 2 | 16/10/2024 | P1DD1227 | Assembly Pull
3 |  |  | 3 |  |  |  | 814-0013 | PIN ROLL 2MM X 13MM BRASS ROHS | 130 | 4 | 16/10/2024 | P1DD1368 | Assembly Pull
3 |  |  | 3 |  |  |  | 885-0037 | LABEL PCB BAR CODE ROHS | 140 | 1 | 16/10/2024 | CA12763 | Assembly Pull
3 |  |  | 3 |  |  |  | 128-33R0-Z | RES Wirewound 33ohm 5% 7W | 150 | 2 | 16/10/2024 | P1DD1443 | Assembly Pull
2 |  | 2 |  |  |  |  | 29875023HD | AXIAL-F. 150X172X38 220V | 40 | 1 | 16/10/2024 |  | Push
3 |  |  | 3 |  |  |  | PD-29875023HD | PRODUCT DEFINITION 29875023HD | 5 | 1 | 16/10/2024 |  | Phantom
4 |  |  |  | 4 |  |  | 34020041WH | UPSILONVENTILATORSQUALIFY REPOR160 600A | 10 | 1 | 16/10/2024 |  | Phantom
4 |  |  |  | 4 |  |  | 51029509WH | VENTIL CERTIFICATION 90 L GALAXY PW REV | 20 | 1 | 16/10/2024 |  | Phantom
4 |  |  |  | 4 |  |  | 6739084WH | VENTIL QUALIFICATION REPORT D REV D0 | 30 | 1 | 16/10/2024 |  | Phantom
2 |  | 2 |  |  |  |  | 6717640 | THYRISTORPROSPER2 | 50 | 2 | 16/10/2024 |  | Push
2 |  | 2 |  |  |  |  | 6739466 | HYPER 250 | 60 | 2 | 16/10/2024 |  | Push
2 |  | 2 |  |  |  |  | 6739467 | HYPER 530 | 70 | 1 | 16/10/2024 |  | Push
2 |  | 2 |  |  |  |  | 6739728 | SPACER M4X13 M/M | 80 | 2 | 16/10/2024 |  | Push
2 |  | 2 |  |  |  |  | 876-3400649900AA | THYRISTOR CLAMP | 100 | 4 | 16/10/2024 |  | Push
2 |  | 2 |  |  |  |  | 652-0094 | ROSE FASTENER/CLAMP SHEATH | 110 | 6 | 16/10/2024 |  | Bulk
2 |  | 2 |  |  |  |  | 6714825 | CABOCHON/LENS ISOL.HEX.M8 | 120 | 8 | 16/10/2024 |  | Bulk
2 |  | 2 |  |  |  |  | 803-0905 | NUT BAS HEX M8CONTRE-NUT STEEL ZN BI | 130 | 4 | 16/10/2024 |  | Bulk
2 |  | 2 |  |  |  |  | 803-0933 | SQUARE NUT D6 | 140 | 8 | 16/10/2024 |  | Bulk
2 |  | 2 |  |  |  |  | 803-3400643400AA | CONVEXE WASHER D=8MM | 150 | 4 | 16/10/2024 |  | Bulk
2 |  | 2 |  |  |  |  | 811-3400619400AB | WASHER D=8MM CONCAVE | 160 | 4 | 16/10/2024 |  | Bulk
2 |  | 2 |  |  |  |  | 814-0310 | GOUP MEC 3X10STEEL (THICKNESS) | 170 | 4 | 16/10/2024 |  | Bulk
2 |  | 2 |  |  |  |  | 876-3400659100AA | INSULATED TUBE 87MM | 180 | 4 | 16/10/2024 |  | Bulk
2 |  | 2 |  |  |  |  | 34408176_02 | COP CS LEM 2 | 190 | 2 | 16/10/2024 |  | Push
2 |  | 2 |  |  |  |  | 34408630_06 | Kit filerie CS | 200 | 1 | 16/10/2024 |  | Push
2 |  | 2 |  |  |  |  | 34408179_06 | SMT SUPPORT VENTILATEUR | 210 | 1 | 16/10/2024 |  | Push
2 |  | 2 |  |  |  |  | 34408177_03 | PLA SUPPORT CS | 220 | 1 | 16/10/2024 |  | Push
2 |  | 2 |  |  |  |  | 34408178_07 | PLA SUPPORT CS | 230 | 1 | 16/10/2024 |  | Push
2 |  | 2 |  |  |  |  | 21130006 | Blind Rivet R HD 6.5mm x 14.1mm S.STL | 240 | 3 | 16/10/2024 |  | Bulk
2 |  | 2 |  |  |  |  | 21222304 | ROND PL M4x10x0.8 Zn8Cr3 | 250 | 4 | 16/10/2024 |  | Bulk
2 |  | 2 |  |  |  |  | 21222305 | ROND PL M5x12x1 Zn8Cr3 | 260 | 2 | 16/10/2024 |  | Bulk
2 |  | 2 |  |  |  |  | 21542188 | VAM CS M6X16 POLYAMIDE N | 270 | 8 | 16/10/2024 |  | Bulk
2 |  | 2 |  |  |  |  | 803-0923 | CBLX SCREW 5 X 16 | 280 | 2 | 16/10/2024 |  | Bulk
2 |  | 2 |  |  |  |  | 811-0464 | WASHER 6.2 | 290 | 8 | 16/10/2024 |  | Bulk
2 |  | 2 |  |  |  |  | 811-8320 | WASHER 8.3X20X2 | 300 | 10 | 16/10/2024 |  | Bulk
2 |  | 2 |  |  |  |  | HUA11404 | Washer SD CON SPRG M4 x 10mm x 0.9mm STL | 310 | 2 | 16/10/2024 |  | Bulk
2 |  | 2 |  |  |  |  | HUA11407 | Nut ISO 4032 M4 STL 8 ZN5CR3 | 320 | 4 | 16/10/2024 |  | Bulk
2 |  | 2 |  |  |  |  | HUA12053 | Washer SD CON SPRG M8 x 18mm x 1.4mm STL | 330 | 5 | 16/10/2024 |  | Bulk
2 |  | 2 |  |  |  |  | HUA12373 | Screw MSC HXG M8 x 25mm STL | 340 | 13 | 16/10/2024 |  | Bulk
2 |  | 2 |  |  |  |  | HUA12686 | Nut ISO 4032 M8 STL 8 ZN8CR3 | 350 | 19 | 16/10/2024 |  | Bulk
2 |  | 2 |  |  |  |  | HUA12780 | Washer PL WSH M8 x 16 mm x 1.5 mm STL | 360 | 14 | 16/10/2024 |  | Bulk
2 |  | 2 |  |  |  |  | HUA14579 | Screw MSC HXG M8 x 35mm STL | 370 | 2 | 16/10/2024 |  | Bulk
2 |  | 2 |  |  |  |  | 803-3400662500AA | SCREW FOR CS CLAMP 110MM | 380 | 4 | 16/10/2024 |  | Bulk
2 |  | 2 |  |  |  |  | UNC6-AF_HAX-1500-S | LEM 1500A 4V | 390 | 2 | 16/10/2024 |  | Push
1 | 1 | [5 empty] | 34411815-INTEGRATION_02 | BOM INTEGRATION - STS1250A COMMON | 130 | 1 | 16/10/2024 |  | Phantom
2 |  | 2 |  |  |  |  | 880-6739195BA | BRAIDED FINDS | 10 | 2 | 16/10/2024 |  | Push | MBDCELL12
2 |  | 2 |  |  |  |  | 652-0093 | ADJUSTING SHRUNK | 20 | 4 | 16/10/2024 |  | Bulk
2 |  | 2 |  |  |  |  | 885-3742 | INSERT L1 SELFADHESIVE BLANK BLOCK | 30 | 2 | 16/10/2024 |  | Bulk
2 |  | 2 |  |  |  |  | 885-3745 | INSERTL3 SELFADHESIVE BLANK BLOCK | 40 | 2 | 16/10/2024 |  | Bulk
2 |  | 2 |  |  |  |  | 885-3747 | INSERT L2 SELFADHESIVE BLANK BLOCK | 50 | 2 | 16/10/2024 |  | Bulk
2 |  | 2 |  |  |  |  | 34408649_06 | KIT FILERIE INTERCO MODULE RC | 60 | 1 | 16/10/2024 |  | Push | MBDCELL12
2 |  | 2 |  |  |  |  | 34408698_04 | TORON LIAISON ALME DROE | 70 | 1 | 16/10/2024 |  | Push | MBDCELL12
2 |  | 2 |  |  |  |  | 34408700_03 | TORON INTERLIAISON ELEC BYPASS | 80 | 1 | 16/10/2024 |  | Push | MBDCELL12
2 |  | 2 |  |  |  |  | 34408331_03 | SMT SUPPORT NAPPE ELEC VERS DROE | 90 | 1 | 16/10/2024 |  | Push | MBDCELL12
2 |  | 2 |  |  |  |  | 1SCW005229 | VAM CBX M5X16 8.8 ZNC FR | 100 | 8 | 16/10/2024 |  | Bulk
2 |  | 2 |  |  |  |  | 21130006 | Blind Rivet R HD 6.5mm x 14.1mm S.STL | 110 | 2 | 16/10/2024 |  | Bulk
1 | 1 | [5 empty] | 34408408-IP20_03 | BOM IP20 PROTECTION - STS1250A BOTTOM | 140 | 1 | 16/10/2024 |  | Phantom
2 |  | 2 |  |  |  |  | 885-34605732AA | STICKERS CAUTION | 10 | 1 | 16/10/2024 |  | Push
2 |  | 2 |  |  |  |  | 885-91277 | LABEL DANGER COVER ENG FRE ALPHA | 20 | 7 | 16/10/2024 |  | Push
2 |  | 2 |  |  |  |  | 1502716 | LABEL DANGER SIGNHOMME FOUDROYE | 30 | 2 | 16/10/2024 |  | Bulk
2 |  | 2 |  |  |  |  | 827-0245 | FEED-SLEEVE OBTUEPS CENTER THROUGH A B | 40 | 2 | 16/10/2024 |  | Bulk
2 |  | 2 |  |  |  |  | HUA27954 | M6 Clipping On Nut | 50 | 24 | 16/10/2024 |  | Bulk
2 |  | 2 |  |  |  |  | 34408411_03 | SMT PLASTRON BYPASS | 60 | 1 | 16/10/2024 |  | Push
2 |  | 2 |  |  |  |  | 34408413_03 | SMT PLASTON CS | 70 | 1 | 16/10/2024 |  | Push
2 |  | 2 |  |  |  |  | 21429156 | VAM CBLX+ROND CS M5X10 | 80 | 3 | 16/10/2024 |  | Bulk
2 |  | 2 |  |  |  |  | 803-0686A | SCREW M6 X 16MM TORX W/WASHERS ROHS | 90 | 27 | 16/10/2024 |  | Bulk
2 |  | 2 |  |  |  |  | 803-6061 | SCREW M6X16MM WITH WASHER | 100 | 2 | 16/10/2024 |  | Bulk
2 |  | 2 |  |  |  |  | 861-0381 | RIVET MONOBOLT | 110 | 2 | 16/10/2024 |  | Bulk
2 |  | 2 |  |  |  |  | 34408286_01 | SMT PROTECTION INTERNE ARRIERE 2 | 120 | 1 | 16/10/2024 |  | Push
2 |  | 2 |  |  |  |  | 34408412_01 | SMT PLASTON ELECTRONIC | 130 | 1 | 16/10/2024 |  | Push
2 |  | 2 |  |  |  |  | 34408418_06 | SMT PLSTRON RACCORDEMENT | 140 | 1 | 16/10/2024 |  | Push
2 |  | 2 |  |  |  |  | 34408701_01 | SUPPORT PASSE FILS CLIENT | 150 | 1 | 16/10/2024 |  | Push
2 |  | 2 |  |  |  |  | 34408409_01 | PLA PROTECTION LINERGY CENTRALE | 160 | 1 | 16/10/2024 |  | Push
1 | 1 | [5 empty] | 34408367-DOORS_01 | BOM DOORS - STS1250A COMMON | 150 | 1 | 16/10/2024 |  | Push
2 |  | 2 |  |  |  |  | 0M-10189 | PACKAGED PCB S/E BALI | 10 | 1 | 16/10/2024 |  | Assembly Pull | MBDCELL11
3 |  |  | 3 |  |  |  | 870-15436 | PLASTRON BALI TRANSVERSE | 40 | 1 | 16/10/2024 |  | Assembly Pull
3 |  |  | 3 |  |  |  | 872-0291 | BAG STATIC SHIELDING | 50 | 1 | 16/10/2024 |  | Bulk
3 |  |  | 3 |  |  |  | 873-0395 | PALLET MGE-GALAXY | 60 | 0.00178 | 16/10/2024 |  | Assembly Pull
3 |  |  | 3 |  |  |  | 885-3716 | LABEL CAUTION | 70 | 1 | 16/10/2024 |  | Assembly Pull
3 |  |  | 3 |  |  |  | 885-8524 | LABEL DO NOT STACK NETSHELTER ROHS | 80 | 0.03125 | 16/10/2024 |  | Bulk
3 |  |  | 3 |  |  |  | 885-7084 | LABEL STATIC SENSITIVE DEVICES | 90 | 0.0277 | 16/10/2024 |  | Assembly Pull
3 |  |  | 3 |  |  |  | 871-4432 | CARTON PCB SHIPMENT BOX MGE-GALAXY | 100 | 0.0277 | 16/10/2024 |  | Assembly Pull
3 |  |  | 3 |  |  |  | 872-0152A | BUBBLE WRAP 1/2 10 W 40 L | 110 | 0.0555 | 16/10/2024 |  | Assembly Pull
3 |  |  | 3 |  |  |  | 871-4433 | INSERT PCB SHIPMENT "A" MGE-GALAXY | 120 | 0.1388 | 16/10/2024 |  | Assembly Pull
3 |  |  | 3 |  |  |  | 871-4434 | INSERT PCB SHIPMENT "B" MGE-GALAXY | 130 | 0.2777 | 16/10/2024 |  | Assembly Pull
3 |  |  | 3 |  |  |  | 885-0610A | BOX LABEL 4.4 X 8.5 ROHS | 140 | 0.0277 | 16/10/2024 |  | Assembly Pull
3 |  |  | 3 |  |  |  | 873-0396A | THERMAL RIBBON FOR SATO CX400 | 150 | 0.0004 | 16/10/2024 |  | Assembly Pull
3 |  |  | 3 |  |  |  | 871-4673 | CORNER POST 39 1/4" PAPERBOARD ROHS | 170 | 0.0278 | 16/10/2024 |  | Assembly Pull
3 |  |  | 3 |  |  |  | 872-0328 | STRETCH FILM - CLEAR 250METERS | 180 | 0.006 | 16/10/2024 |  | Assembly Pull
3 |  |  | 3 |  |  |  | 873-0025 | THERMAL TRANS. RIBBON | 200 | 0.0172 | 16/10/2024 |  | Assembly Pull
3 |  |  | 3 |  |  |  | 873-0387A | TAPE CLEAR BOX SEALING 72 MM WIDE ROHS | 210 | 1 | 16/10/2024 |  | Assembly Pull
3 |  |  | 3 |  |  |  | 870-14658A | METAL CLIP ROHS | 220 | 0.00694 | 16/10/2024 |  | Assembly Pull
3 |  |  | 3 |  |  |  | 29715759DG | VER SUB F TARFIL 4-40 L8 | 230 | 4 | 16/10/2024 | P1DD0798 | Bulk
3 |  |  | 3 |  |  |  | 803-9610 | Screw MSC HXG M8 x 25mm STL | 260 | 4 | 16/10/2024 | P1DD1389 | Assembly Pull
3 |  |  | 3 |  |  |  | 811-9558 | Washer SD CON SPRG Teeth M3 x 6mm x 0.6m | 270 | 4 | 16/10/2024 | P1DD1389A | Supplier
3 |  |  | 3 |  |  |  | 0P2846AB | BALI PCB ASSEMBLY + SOFTWARE ROHS | 280 | 1 | 16/10/2024 | BR8141 | Assembly Pull
4 |  |  |  | 4 |  |  | 1NTC000728 | SUPV 4V65 200MS SO8 | 10 | 1 | 16/10/2024 |  | Assembly Pull
4 |  |  |  | 4 |  |  | 29220405AA | RES MF 0805 100kohm 1% 100ppm/?C 0.1W | 20 | 1 | 16/10/2024 |  | Assembly Pull
4 |  |  |  | 4 |  |  | 540-0284-Z | SWITCH TACT 6X6MM TH | 30 | 1 | 16/10/2024 |  | Assembly Pull
4 |  |  |  | 4 |  |  | PD0507-BDI1 | PROG ASSY FOR BALI EEPROM | 40 | 1 | 16/10/2024 |  | Assembly Pull
5 |  |  |  |  | 5 |  | 986-BDI1 | MCODE IMAGE FILE FOR PD0507-BDI1 | 10 | 1 | 16/10/2024 |  | Phantom
5 |  |  |  |  | 5 |  | 937-BDI1 | LABEL TEXT FILE FOR PD0507-BDI1 | 20 | 1 | 16/10/2024 |  | Phantom
5 |  |  |  |  | 5 |  | 30670101PS | EPROM 128K8-150 PLCC32 | 50 | 1 | 16/10/2024 | P1DD0846 | Assembly Pull
5 |  |  |  |  | 5 |  | 885-5838-001 | LABEL FOR OTP_PI 0.50 X 0.250 IN | 60 | 1 | 16/10/2024 | W1444 | Supplier
4 |  |  |  | 4 |  |  | PD0507-BDI3 | PROG ASSY FOR BALI GAL16V8 3564 | 50 | 1 | 16/10/2024 |  | Assembly Pull
5 |  |  |  |  | 5 |  | 986-BDI3 | MCODE IMAGE FILE FOR PD0507-BDI3 | 10 | 1 | 16/10/2024 |  | Phantom
5 |  |  |  |  | 5 |  | 937-BDI3 | LABEL TEXT FILE FOR PD0507-BDI3 | 20 | 1 | 16/10/2024 |  | Phantom
5 |  |  |  |  | 5 |  | 352-0006-Z | FPGA 0.000008MC 8user_I/O_max I/O 5V TA | 40 | 1 | 16/10/2024 |  | Assembly Pull
5 |  |  |  |  | 5 |  | 885-5838-001 | LABEL FOR OTP_PI 0.50 X 0.250 IN | 50 | 1 | 16/10/2024 | W1444 | Supplier
4 |  |  |  | 4 |  |  | 339-0016-Z | Diode Zener 6.2V 350mW SOT23 | 60 | 5 | 16/10/2024 |  | Assembly Pull
4 |  |  |  | 4 |  |  | 349-0001-Z | TRANSISTOR NPN 40V 0.6A SOT23 | 70 | 4 | 16/10/2024 |  | Assembly Pull
4 |  |  |  | 4 |  |  | 350-RS485-Z | IC CMOS LOW PWR RS485 XCVR 5VDC, ROHS | 80 | 2 | 16/10/2024 |  | Assembly Pull
4 |  |  |  | 4 |  |  | 690-0145A-Z | SOLDER BAR LEAD FREE SAC305 ROHS | 90 | 3 | 16/10/2024 |  | Assembly Pull
4 |  |  |  | 4 |  |  | 690-0005 | FLUX, NO CLEAN | 100 | 0.00098 | 16/10/2024 |  | Assembly Pull
4 |  |  |  | 4 |  |  | 690-0038 | ADHESIVE HEAT CURABL SRFC MNT | 110 | 0.0262 | 16/10/2024 |  | Assembly Pull
4 |  |  |  | 4 |  |  | 690-0279A-Z | SOLDER PASTE NO CLEAN LEAD FREE(SAC305) | 120 | 4.5 | 16/10/2024 |  | Assembly Pull
4 |  |  |  | 4 |  |  | 1NTC005871 | IC LOGIC 74CBT3245 85°C TSSOP 20 | 130 | 1 | 16/10/2024 |  | Assembly Pull
4 |  |  |  | 4 |  |  | 429-0048-Z | Fer FERRITE BEAD 0.5A 600ohm Ferrite - B | 140 | 15 | 16/10/2024 |  | Assembly Pull
4 |  |  |  | 4 |  |  | 355-1422-Z | IC HOT SWAP CONTRLLER LTC1422 SO8 ROHS | 150 | 1 | 16/10/2024 |  | Assembly Pull
4 |  |  |  | 4 |  |  | 177-10R0-Z | RES THK FLM 0603 10ohm 1% 100ppm/°C 0.1W | 160 | 1 | 16/10/2024 |  | Assembly Pull
4 |  |  |  | 4 |  |  | 177-3923-Z | RES SMD TF 0.1W 1% 392K ROHS 0603 | 170 | 1 | 16/10/2024 |  | Assembly Pull
4 |  |  |  | 4 |  |  | 885-0037 | LABEL PCB BAR CODE ROHS | 180 | 1 | 16/10/2024 |  | Assembly Pull
4 |  |  |  | 4 |  |  | 350-8584-Z | Periph. I/O Expander 85°C SO 20 | 190 | 1 | 16/10/2024 |  | Assembly Pull
4 |  |  |  | 4 |  |  | 359-74HC132-Z | IC LOGIC 125°C SO 14 | 200 | 2 | 16/10/2024 |  | Assembly Pull
4 |  |  |  | 4 |  |  | 725-0056-Z | CONN MALE DIN41612 16POS | 210 | 1 | 16/10/2024 |  | Assembly Pull
4 |  |  |  | 4 |  |  | 723-0155-Z | CONN DSUB 2.74mm FMLE Gold 9 1 x 9 THD P | 220 | 2 | 16/10/2024 |  | Assembly Pull
4 |  |  |  | 4 |  |  | 29220403AA | RES THK FLM 0805 1000ohm 1% 100ppm/?C 0. | 230 | 7 | 16/10/2024 |  | Assembly Pull
4 |  |  |  | 4 |  |  | 171-2210-Z | RES SMD TF 1/4W 1% 221 ROHS 1206 | 240 | 1 | 16/10/2024 |  | Assembly Pull
4 |  |  |  | 4 |  |  | 170-332R-Z | RES SMD THF 1/8W 1% 332R ROHS 1206 | 250 | 10 | 16/10/2024 |  | Assembly Pull
4 |  |  |  | 4 |  |  | 1QSC000238 | QZ 12M288 50PM 20PF MG3A | 260 | 1 | 16/10/2024 |  | Assembly Pull
4 |  |  |  | 4 |  |  | 115-1002 | RES ARRAY SIP 10kohm 2% | 270 | 1 | 16/10/2024 |  | Assembly Pull
4 |  |  |  | 4 |  |  | 885-4997 | LABEL LEAD FREE LOGO ROHS | 280 | 1 | 16/10/2024 |  | Assembly Pull
4 |  |  |  | 4 |  |  | 202-6470-Z | CAP AL 25VDC+/-20% R5 47UF | 300 | 1 | 16/10/2024 |  | Assembly Pull
4 |  |  |  | 4 |  |  | 359-0207-Z | MCU 80C196 0kB PLCC 69 | 310 | 1 | 16/10/2024 |  | Assembly Pull
4 |  |  |  | 4 |  |  | 885-3607 | LABEL SERIAL # ROHS GALAXY | 320 | 1 | 16/10/2024 |  | Assembly Pull
4 |  |  |  | 4 |  |  | 370-0177-Z | LED GREEN 0.200" HIGH CENTERLINE R/A | 330 | 1 | 16/10/2024 |  | Assembly Pull
4 |  |  |  | 4 |  |  | 29330114AA | CX7R 0805 10NF 10% 50V | 340 | 1 | 16/10/2024 |  | Assembly Pull
4 |  |  |  | 4 |  |  | 29728505AH | EM SW PCB N-R DIP 8PST SMD PA | 350 | 2 | 16/10/2024 |  | Assembly Pull
4 |  |  |  | 4 |  |  | 29220404AA | RES THK FLM 0805 10kohm 1% 100ppm/?C 0.1 | 360 | 36 | 16/10/2024 |  | Assembly Pull
4 |  |  |  | 4 |  |  | 29330125DA | CX7R 1210 220NF 10% 50V | 370 | 1 | 16/10/2024 |  | Assembly Pull
4 |  |  |  | 4 |  |  | 1TRA000524 | MOSFET N 30V 50mohm 6.7A SO 8 | 380 | 1 | 16/10/2024 |  | Assembly Pull
4 |  |  |  | 4 |  |  | 29524573LS | HC LATCHD8 3S SO20L | 390 | 1 | 16/10/2024 |  | Assembly Pull
4 |  |  |  | 4 |  |  | 32423551EG | Diode Schottky 30 V 0.1 A SOT23 | 400 | 1 | 16/10/2024 |  | Assembly Pull
4 |  |  |  | 4 |  |  | 29714140AZ | CAV F ISO 254 AU | 410 | 2 | 16/10/2024 |  | Assembly Pull
4 |  |  |  | 4 |  |  | 29422551HY | Diode SMALL SIGNAL 70 V 0.2 A SOT23 | 420 | 2 | 16/10/2024 |  | Assembly Pull
4 |  |  |  | 4 |  |  | 29671356ES | EEPROM-S 128X16 MW SO8 | 430 | 1 | 16/10/2024 |  | Assembly Pull
4 |  |  |  | 4 |  |  | 29671257QS | SRAM 32K8-100 SO28 | 440 | 1 | 16/10/2024 |  | Assembly Pull
4 |  |  |  | 4 |  |  | 29524245LS | HC DRV8 BUS BI 3S SO20L | 450 | 2 | 16/10/2024 |  | Assembly Pull
4 |  |  |  | 4 |  |  | 29524008HS | HC AND4 2I SO14 | 460 | 1 | 16/10/2024 |  | Assembly Pull
4 |  |  |  | 4 |  |  | 29421551HY | Diode SMALL SIGNAL 70 V 0.2 A SOT23 | 470 | 6 | 16/10/2024 |  | Assembly Pull
4 |  |  |  | 4 |  |  | 29330134GE | CX7R 0805 47NF 10% 50V | 480 | 36 | 16/10/2024 |  | Assembly Pull
4 |  |  |  | 4 |  |  | 29330135AA | CAP CER X7R 0805 100 nF 10 % 50 VDC | 490 | 7 | 16/10/2024 |  | Assembly Pull
4 |  |  |  | 4 |  |  | 29524014HS | HC INV6 TRIG SO14 | 500 | 1 | 16/10/2024 |  | Assembly Pull
4 |  |  |  | 4 |  |  | 29220403DB | RES THK FLM 0805 2.21kohm 1% 100ppm/?C 0 | 510 | 2 | 16/10/2024 |  | Assembly Pull
4 |  |  |  | 4 |  |  | 29220400SH | RES THK FLM 0805 0ohm 0% 99999ppm/°C 0.1 | 520 | 4 | 16/10/2024 |  | Assembly Pull
4 |  |  |  | 4 |  |  | 29330101DW | CCOG 0805 27PF 5% 50V | 530 | 2 | 16/10/2024 |  | Assembly Pull
4 |  |  |  | 4 |  |  | 29714150HD | CONN HSTP 2.54 mm MALE Gold 3 1 x 3 THD | 540 | 2 | 16/10/2024 |  | Assembly Pull
4 |  |  |  | 4 |  |  | 885-3705A | LABEL ADHESIVE SS/ASSEMBLY | 550 | 1 | 16/10/2024 |  | Assembly Pull
4 |  |  |  | 4 |  |  | HUA33502 | IC D 2 R 2 RS232 5V 70°C SO 16 | 560 | 1 | 16/10/2024 |  | Assembly Pull
4 |  |  |  | 4 |  |  | 640-1199B-Z | PCB BALI / S-E BALI/ MAUI/ GAMI U ROHS | 570 | 1 | 16/10/2024 |  | Assembly Pull
2 |  | 2 |  |  |  |  | 0M-11184 | ASSY PACKAGED PCBA SECI | 20 | 1 | 16/10/2024 |  | Assembly Pull | MBDCELL11
3 |  |  | 3 |  |  |  | 0M-5102942000 | S/A SECI BOARD | 10 | 1 | 16/10/2024 |  | Assembly Pull
4 |  |  |  | 4 |  |  | 876-0071 | COVER TOP SECI KIT EMS COMM BD. | 30 | 1 | 16/10/2024 |  | Assembly Pull
4 |  |  |  | 4 |  |  | 885-3708 | LABEL SUPERIEURE | 40 | 1 | 16/10/2024 |  | Assembly Pull
4 |  |  |  | 4 |  |  | 885-3715 | LABEL PREVENTION SECI EMS COMM BD. | 50 | 1 | 16/10/2024 |  | Assembly Pull
4 |  |  |  | 4 |  |  | 871-9720 | PACKING COMPOSITE BOX ID 250*250*100MM | 70 | 1 | 16/10/2024 |  | Assembly Pull
4 |  |  |  | 4 |  |  | 872-0480 | BAG STATIC SHIELDING L-230MM*W-200MM | 80 | 1 | 16/10/2024 |  | Assembly Pull
4 |  |  |  | 4 |  |  | 876-0072A | COVER BOTTOM FOR SECI EMS COMM BD. | 100 | 1 | 16/10/2024 |  | Assembly Pull
4 |  |  |  | 4 |  |  | HUA11432 | Screw TFSC TP HXL SK 3 x 12 mm STL | 120 | 6 | 16/10/2024 | P1DD0902 | Assembly Pull
4 |  |  |  | 4 |  |  | 885-3705A | LABEL ADHESIVE SS/ASSEMBLY | 130 | 1 | 16/10/2024 | CA12269 | Assembly Pull
4 |  |  |  | 4 |  |  | 0P2845FC | PCBA GALAXY5000 SECI ROHS | 140 | 1 | 16/10/2024 | BR8141 | Assembly Pull
5 |  |  |  |  | 5 |  | 730-0385 | TERMINAL BLOCK 5.08MM 12POS | 10 | 1 | 16/10/2024 |  | Assembly Pull
5 |  |  |  |  | 5 |  | 730-0386 | TERM BLOCK 4POS 2PINS 2.5MM | 20 | 1 | 16/10/2024 |  | Assembly Pull
5 |  |  |  |  | 5 |  | 885-3607 | LABEL SERIAL # ROHS GALAXY | 30 | 1 | 16/10/2024 |  | Assembly Pull
5 |  |  |  |  | 5 |  | 182-1002-Z | RES ARRAY 1206 10kohm 5% | 40 | 7 | 16/10/2024 |  | Assembly Pull
5 |  |  |  |  | 5 |  | 370-0177-Z | LED GREEN 0.200" HIGH CENTERLINE R/A | 50 | 1 | 16/10/2024 |  | Assembly Pull
5 |  |  |  |  | 5 |  | 340-0045-Z | ESD-TVS UNI 1 5V 6.4V 7.14V 10.5V 600W | 60 | 4 | 16/10/2024 |  | Assembly Pull
5 |  |  |  |  | 5 |  | PD-51029382-DI06 | PROG ASSY FOR SECI EEPROM DI06 | 70 | 1 | 16/10/2024 |  | Phantom
6 | [5 empty] | 6 | 355-78003-Z | IC PD78003XB MICROCONTROLLER | 10 | 1 | 16/10/2024 |  | Assembly Pull
6 | [5 empty] | 6 | 986-5102938200AE | EXE OBJECT FILE SECI PCBA SOFTWARE | 20 | 1 | 16/10/2024 |  | Phantom
6 | [5 empty] | 6 | 937-SDI6 | LABEL TEXT FILE FOR PD0507-SDI6 | 30 | 1 | 16/10/2024 |  | Assembly Pull
6 | [5 empty] | 6 | 885-5838-001 | LABEL FOR OTP_PI 0.50 X 0.250 IN | 50 | 1 | 16/10/2024 | W1444 | Supplier
5 |  |  |  |  | 5 |  | 450-0311-Z | RELAY MINI 8A/250VAC 5V 1C SPDT, ROHS | 80 | 6 | 16/10/2024 |  | Assembly Pull
5 |  |  |  |  | 5 |  | 351-0016-Z | SRAM 32Kbit 5V 25ns 125?C SOJ 28 | 90 | 1 | 16/10/2024 |  | Assembly Pull
5 |  |  |  |  | 5 |  | 355-1422-Z | IC HOT SWAP CONTRLLER LTC1422 SO8 ROHS | 100 | 1 | 16/10/2024 |  | Assembly Pull
5 |  |  |  |  | 5 |  | 885-0037 | LABEL PCB BAR CODE ROHS | 110 | 1 | 16/10/2024 |  | Assembly Pull
5 |  |  |  |  | 5 |  | 880-34501238AB | SECI GROUND CONTACT | 120 | 1 | 16/10/2024 |  | Assembly Pull
5 |  |  |  |  | 5 |  | 725-0056-Z | CONN MALE DIN41612 16POS | 130 | 1 | 16/10/2024 |  | Assembly Pull
5 |  |  |  |  | 5 |  | 690-0145A-Z | SOLDER BAR LEAD FREE SAC305 ROHS | 140 | 3 | 16/10/2024 |  | Assembly Pull
5 |  |  |  |  | 5 |  | 690-0279A-Z | SOLDER PASTE NO CLEAN LEAD FREE(SAC305) | 150 | 2.5 | 16/10/2024 |  | Assembly Pull
5 |  |  |  |  | 5 |  | 429-0048-Z | Fer FERRITE BEAD 0.5A 600ohm Ferrite - B | 160 | 18 | 16/10/2024 |  | Assembly Pull
5 |  |  |  |  | 5 |  | 640-5102922700FB-Z | PCB SECI ROHS | 170 | 1 | 16/10/2024 |  | Assembly Pull
5 |  |  |  |  | 5 |  | 1NTC005871 | IC LOGIC 74CBT3245 85°C TSSOP 20 | 180 | 1 | 16/10/2024 |  | Assembly Pull
5 |  |  |  |  | 5 |  | HUA30450 | Wire Clamp PA66 Screw 8.4mm | 190 | 1 | 16/10/2024 |  | Assembly Pull
5 |  |  |  |  | 5 |  | 1RES000296 | RES MF 0603 100ohm 1% 100ppm 0.063W | 200 | 4 | 16/10/2024 |  | Assembly Pull
5 |  |  |  |  | 5 |  | 1NTC000728 | SUPV 4V65 200MS SO8 | 210 | 1 | 16/10/2024 |  | Assembly Pull
5 |  |  |  |  | 5 |  | 1RES002691 | RES THK FLM 0603 392kohm 1% 100ppm/°C 0. | 220 | 1 | 16/10/2024 |  | Assembly Pull
5 |  |  |  |  | 5 |  | 1QSC004092 | RESONC 8M 0.5% +C CMS | 230 | 1 | 16/10/2024 |  | Assembly Pull
5 |  |  |  |  | 5 |  | 29220405AA | RES MF 0805 100kohm 1% 100ppm/?C 0.1W | 240 | 1 | 16/10/2024 |  | Assembly Pull
5 |  |  |  |  | 5 |  | 1RES002479 | RES THK FLM 0603 475 ohm 1 % 100 ppm 0.1 | 250 | 2 | 16/10/2024 |  | Assembly Pull
5 |  |  |  |  | 5 |  | 1RES000297 | RES THK FLM 0603 10 ohm 1 % 100 ppm 0.1 | 260 | 1 | 16/10/2024 |  | Assembly Pull
5 |  |  |  |  | 5 |  | 1TRA000524 | MOSFET N 30V 50mohm 6.7A SO 8 | 270 | 1 | 16/10/2024 |  | Assembly Pull
5 |  |  |  |  | 5 |  | 29728505AH | EM SW PCB N-R DIP 8PST SMD PA | 280 | 2 | 16/10/2024 |  | Assembly Pull
5 |  |  |  |  | 5 |  | 30515245LS | IC LOGIC 74ABT245 85?C SOW 20 | 290 | 1 | 16/10/2024 |  | Assembly Pull
5 |  |  |  |  | 5 |  | 29330113DA | CX7R 0805 2.2NF 10% 50V | 300 | 2 | 16/10/2024 |  | Assembly Pull
5 |  |  |  |  | 5 |  | 29330114AA | CX7R 0805 10NF 10% 50V | 310 | 1 | 16/10/2024 |  | Assembly Pull
5 |  |  |  |  | 5 |  | 29430110HJ | DZEN 6V2 0W225 5% SOT23 | 320 | 1 | 16/10/2024 |  | Assembly Pull
5 |  |  |  |  | 5 |  | 29330125DA | CX7R 1210 220NF 10% 50V | 330 | 1 | 16/10/2024 |  | Assembly Pull
5 |  |  |  |  | 5 |  | HUA22479 | Ind CMN MODE 1mH 0.5A FILTER 30dB@1MHz S | 340 | 2 | 16/10/2024 |  | Assembly Pull
5 |  |  |  |  | 5 |  | 29524138JS | HC DECO-DMUX 3-8 SO16 | 350 | 1 | 16/10/2024 |  | Assembly Pull
5 |  |  |  |  | 5 |  | 29524573LS | HC LATCHD8 3S SO20L | 360 | 1 | 16/10/2024 |  | Assembly Pull
5 |  |  |  |  | 5 |  | 29371801AA | CT C 10UF 20% 16V | 370 | 2 | 16/10/2024 |  | Assembly Pull
5 |  |  |  |  | 5 |  | HUA12627 | WASHER M3 AC ZN8CR3 NF | 380 | 1 | 16/10/2024 |  | Assembly Pull
5 |  |  |  |  | 5 |  | 32423551EG | Diode Schottky 30 V 0.1 A SOT23 | 390 | 1 | 16/10/2024 |  | Assembly Pull
5 |  |  |  |  | 5 |  | 29421551HY | Diode SMALL SIGNAL 70 V 0.2 A SOT23 | 400 | 8 | 16/10/2024 |  | Assembly Pull
5 |  |  |  |  | 5 |  | 29330134GE | CX7R 0805 47NF 10% 50V | 410 | 10 | 16/10/2024 |  | Assembly Pull
5 |  |  |  |  | 5 |  | 29330135AA | CAP CER X7R 0805 100 nF 10 % 50 VDC | 420 | 2 | 16/10/2024 |  | Assembly Pull
5 |  |  |  |  | 5 |  | 29422551HY | Diode SMALL SIGNAL 70 V 0.2 A SOT23 | 430 | 6 | 16/10/2024 |  | Assembly Pull
5 |  |  |  |  | 5 |  | 29524008HS | HC AND4 2I SO14 | 440 | 1 | 16/10/2024 |  | Assembly Pull
5 |  |  |  |  | 5 |  | 29220704AA | RES THK FLM 0603 10kohm 1% 100ppm/?C 0.1 | 450 | 6 | 16/10/2024 |  | Assembly Pull
5 |  |  |  |  | 5 |  | 29444904RM | TRANSISTOR NPN 40V 0.6A SOT23 | 460 | 3 | 16/10/2024 |  | Assembly Pull
5 |  |  |  |  | 5 |  | 29220703DB | RES THK FLM 0603 2.21kohm 1% 100ppm/?C 0 | 470 | 2 | 16/10/2024 |  | Assembly Pull
5 |  |  |  |  | 5 |  | 690-0005 | FLUX, NO CLEAN | 480 | 0.00098 | 16/10/2024 |  | Assembly Pull
5 |  |  |  |  | 5 |  | 803-5333 | Nut - M3 STL 8 ZN5CR3 | 490 | 1 | 16/10/2024 |  | Assembly Pull
5 |  |  |  |  | 5 |  | 803-9531 | Screw MSC Z XREC M3 x 10mm STL | 500 | 1 | 16/10/2024 |  | Assembly Pull
5 |  |  |  |  | 5 |  | 175-0102-Z | RES SMD TF 1K .06W 1% 0603 | 510 | 6 | 16/10/2024 |  | Assembly Pull
5 |  |  |  |  | 5 |  | 885-4997 | LABEL LEAD FREE LOGO ROHS | 520 | 1 | 16/10/2024 |  | Assembly Pull
3 |  |  | 3 |  |  |  | 871-9720 | PACKING COMPOSITE BOX ID 250*250*100MM | 30 | 1 | 16/10/2024 |  | Assembly Pull
3 |  |  | 3 |  |  |  | 872-0480 | BAG STATIC SHIELDING L-230MM*W-200MM | 40 | 1 | 16/10/2024 |  | Assembly Pull
3 |  |  | 3 |  |  |  | 1620574 | CAUTION LABEL | 50 | 1 | 16/10/2024 |  | Assembly Pull
3 |  |  | 3 |  |  |  | 885-3450058500AE | LABEL FOR SPARE PART 125 X 70MM | 60 | 1 | 16/10/2024 |  | Assembly Pull
3 |  |  | 3 |  |  |  | 0M-821034 | SPARES WI FOR CARTON BOX 871-9720 | 80 | 1 | 16/10/2024 | BR5866 | Supplier
4 |  |  |  | 4 |  |  | 873-0051C | PALLET WOOD 1200X800MM | 10 | 0.010752 | 16/10/2024 |  | Assembly Pull
4 |  |  |  | 4 |  |  | 871-4448 | EDGE CORNER SUPPORT 3"X3"X47" | 20 | 0.021505 | 16/10/2024 |  | Assembly Pull
4 |  |  |  | 4 |  |  | 871-99962 | EDGE CORNER SUPPORT 800X75X5 THK | 30 | 0.021505 | 16/10/2024 |  | Assembly Pull
4 |  |  |  | 4 |  |  | 871-99680 | EDGE BOARD 1055X75X75X5MM | 40 | 0.043011 | 16/10/2024 |  | Assembly Pull
4 |  |  |  | 4 |  |  | 871-90596 | SPACER FOR SPARES WI 820X125X120 | 50 | 0.01075 | 16/10/2024 |  | Assembly Pull
2 |  | 2 |  |  |  |  | 0M-51027935AH | ASSY COVER COMMUNCATION STS UPSILON | 30 | 1 | 16/10/2024 |  | Assembly Pull | MBDCELL11
3 |  |  | 3 |  |  |  | 870-51027936AH | COVER COMMUNICATION STS UPSILON 100/630A | 10 | 1 | 16/10/2024 |  | Assembly Pull
3 |  |  | 3 |  |  |  | 830-0629 | LET-TRHROUGH SPACER TO BE CRIMP M4 L8 | 20 | 5 | 16/10/2024 |  | Assembly Pull
3 |  |  | 3 |  |  |  | 21123512 | Blind Rivet Plate HD 4mm x 12mm AL ALLOY | 40 | 4 | 16/10/2024 |  | Assembly Pull
2 |  | 2 |  |  |  |  | 0M-51027952AF-001 | COVER DISPLAY UPSILON STS | 40 | 1 | 16/10/2024 |  | Assembly Pull | MBDCELL11
3 |  |  | 3 |  |  |  | 870-5102795100AF | COVER SCREEN UPSILON STS | 10 | 0 | 16/10/2024 |  | Assembly Pull
3 |  |  | 3 |  |  |  | 870-5102795000AD | SHEET CASE SCREEN | 20 | 0 | 16/10/2024 |  | Assembly Pull
2 |  | 2 |  |  |  |  | 0P3848AA | BOARD GALAXY5000 IDIN | 50 | 1 | 16/10/2024 |  | Assembly Pull | MBDCELL11
3 |  |  | 3 |  |  |  | 429-3402116800 | Ind CMN MODE 33uH 2.8A SHIELDED-SMT SQ 1 | 10 | 1 | 16/10/2024 |  | Assembly Pull
3 |  |  | 3 |  |  |  | 640-3400119600CB-Z | PCB IDIN ROHS | 20 | 1 | 16/10/2024 |  | Assembly Pull
3 |  |  | 3 |  |  |  | 234-4472-Z | CAP Y2 MKP RDL 4.7nF 20% 1000VDC | 30 | 1 | 16/10/2024 |  | Assembly Pull
3 |  |  | 3 |  |  |  | 851-0226-Z | HTSK-AL T0220 BLK 12.7X12.7X19.05MM ROHS | 40 | 4 | 16/10/2024 |  | Assembly Pull
3 |  |  | 3 |  |  |  | 365-0032-Z | V.Reg FX 1 POS 17V 17V 4.9V 5.1V | 50 | 4 | 16/10/2024 |  | Assembly Pull
3 |  |  | 3 |  |  |  | 885-0037 | LABEL PCB BAR CODE ROHS | 60 | 1 | 16/10/2024 |  | Assembly Pull
3 |  |  | 3 |  |  |  | 885-3705A | LABEL ADHESIVE SS/ASSEMBLY | 70 | 1 | 16/10/2024 |  | Assembly Pull
3 |  |  | 3 |  |  |  | 1CNR000137 | C.MJACK E 8/8 X H12 BL | 80 | 2 | 16/10/2024 |  | Assembly Pull
3 |  |  | 3 |  |  |  | 1CAP002717 | Cap AL D100L100 7.7 100uF 50V | 90 | 2 | 16/10/2024 |  | Assembly Pull
3 |  |  | 3 |  |  |  | 1CNR000050 | C.DIN F R/2 32AC FX DIN2 | 100 | 4 | 16/10/2024 |  | Assembly Pull
3 |  |  | 3 |  |  |  | 1CAP012005 | CAP CER X7R 0603 100 nF 10 % 50 VDC | 110 | 9 | 16/10/2024 |  | Assembly Pull
3 |  |  | 3 |  |  |  | 32414852CQ | Diode Ultrafast 200V 2A DO214AASMB | 120 | 4 | 16/10/2024 |  | Assembly Pull
3 |  |  | 3 |  |  |  | 29421551HY | Diode SMALL SIGNAL 70 V 0.2 A SOT23 | 130 | 8 | 16/10/2024 |  | Assembly Pull
3 |  |  | 3 |  |  |  | 715-0488-Z | CONN HDR 2POS 5.08MM PC MNT R/A ROHS | 140 | 2 | 16/10/2024 |  | Assembly Pull
3 |  |  | 3 |  |  |  | 1CAP003216 | CAL SMD 105C 10UF 50V | 150 | 8 | 16/10/2024 |  | Assembly Pull
3 |  |  | 3 |  |  |  | 690-0145A-Z | SOLDER BAR LEAD FREE SAC305 ROHS | 160 | 3 | 16/10/2024 |  | Assembly Pull
3 |  |  | 3 |  |  |  | 690-0279A-Z | SOLDER PASTE NO CLEAN LEAD FREE(SAC305) | 170 | 2.5 | 16/10/2024 |  | Assembly Pull
3 |  |  | 3 |  |  |  | 690-0005 | FLUX, NO CLEAN | 180 | 0.0052 | 16/10/2024 |  | Assembly Pull
3 |  |  | 3 |  |  |  | 885-4997 | LABEL LEAD FREE LOGO ROHS | 190 | 1 | 16/10/2024 |  | Assembly Pull
2 |  | 2 |  |  |  |  | 0P4282CC | PCB ASSY AGAE | 60 | 1 | 16/10/2024 |  | Assembly Pull | MBDCELL11
2 |  | 2 |  |  |  |  | 0P4290GC | PCB ASSY GAIE | 70 | 1 | 16/10/2024 |  | Assembly Pull | MBDCELL11
3 |  |  | 3 |  |  |  | 350-8584-Z | Periph. I/O Expander 85°C SO 20 | 40 | 1 | 16/10/2024 |  | Assembly Pull
3 |  |  | 3 |  |  |  | 359-9386-Z | EEPROM 16Kbit 5.5V 130°C SO 8 | 60 | 1 | 16/10/2024 |  | Assembly Pull
3 |  |  | 3 |  |  |  | 309-0035-Z | Crystal 5MHz 50ppm 50ppm 12pF | 90 | 1 | 16/10/2024 |  | Assembly Pull
3 |  |  | 3 |  |  |  | 187-33R2-Z | RES THK FLM 0603 33.2ohm 1% 100ppm/°C 0. | 160 | 13 | 16/10/2024 |  | Assembly Pull
3 |  |  | 3 |  |  |  | 171-1820-Z | RES THK FLM 1206 182ohm 1% 100ppm/°C 0.2 | 230 | 10 | 16/10/2024 |  | Assembly Pull
3 |  |  | 3 |  |  |  | 723-0155-Z | CONN DSUB 2.74mm FMLE Gold 9 1 x 9 THD P | 540 | 1 | 16/10/2024 |  | Assembly Pull
3 |  |  | 3 |  |  |  | 459-0002-Z | EMR PCB DC OPERATED 2 FORM C 1A 150V UL | 550 | 2 | 16/10/2024 |  | Assembly Pull
3 |  |  | 3 |  |  |  | 910-0189-Z | BAT POLY CF OTH 31/A*kg*m**2/s**3 48mAh | 570 | 1 | 16/10/2024 |  | Assembly Pull
3 |  |  | 3 |  |  |  | 351-0018-Z | Timing Timekeeper SRAM 5V 70°C SO 28 | 580 | 1 | 16/10/2024 |  | Assembly Pull
3 |  |  | 3 |  |  |  | 359-1167-Z | MCU C166 0kB QFP 144 | 590 | 1 | 16/10/2024 |  | Assembly Pull
3 |  |  | 3 |  |  |  | 429-3402116800 | Ind CMN MODE 33uH 2.8A SHIELDED-SMT SQ 1 | 600 | 2 | 16/10/2024 |  | Assembly Pull
3 |  |  | 3 |  |  |  | 640-5102791800GA | PCB CIP GAIE STS | 610 | 1 | 16/10/2024 |  | Assembly Pull
3 |  |  | 3 |  |  |  | 750-0145-Z | CONN MJP 1.27mm JCK Gold 8 2 x 4 THD PR | 620 | 2 | 16/10/2024 |  | Assembly Pull
3 |  |  | 3 |  |  |  | 885-0037 | LABEL PCB BAR CODE ROHS | 660 | 1 | 16/10/2024 |  | Assembly Pull
3 |  |  | 3 |  |  |  | 885-3705A | LABEL ADHESIVE SS/ASSEMBLY | 670 | 1 | 16/10/2024 |  | Assembly Pull
3 |  |  | 3 |  |  |  | 29220700SH | RES THK FLM 0603 0ohm 0% 99999ppm/?C 0.0 | 680 | 5 | 16/10/2024 |  | Assembly Pull
3 |  |  | 3 |  |  |  | PD-51027736BD-DI19 | PROG ASSY FOR GAIE DI19 | 700 | 1 | 16/10/2024 |  | Assembly Pull
4 |  |  |  | 4 |  |  | 986-5102773600BD | EXE FILE GAIE-PROG | 10 | 1 | 16/10/2024 |  | Phantom
4 |  |  |  | 4 |  |  | 937-51027736BD | LABEL TEXT FILE GAIE STS | 20 | 1 | 16/10/2024 |  | Phantom
4 |  |  |  | 4 |  |  | 885-7015B | LABEL MODEL/ SERIAL # ROHS | 30 | 1 | 16/10/2024 |  | Assembly Pull
4 |  |  |  | 4 |  |  | 1NTC004776 | FLASH5 4MB-70 PLCC32 | 50 | 1 | 16/10/2024 |  | Assembly Pull
3 |  |  | 3 |  |  |  | PD-51027736BD-DI25 | PROG ASSY FOR GAIE DI25 | 710 | 1 | 16/10/2024 |  | Assembly Pull
4 |  |  |  | 4 |  |  | 986-5102773600BD | EXE FILE GAIE-PROG | 10 | 1 | 16/10/2024 |  | Phantom
4 |  |  |  | 4 |  |  | 937-51027736BD | LABEL TEXT FILE GAIE STS | 20 | 1 | 16/10/2024 |  | Phantom
4 |  |  |  | 4 |  |  | 885-7015B | LABEL MODEL/ SERIAL # ROHS | 30 | 1 | 16/10/2024 |  | Assembly Pull
4 |  |  |  | 4 |  |  | 1NTC004776 | FLASH5 4MB-70 PLCC32 | 50 | 1 | 16/10/2024 |  | Assembly Pull
3 |  |  | 3 |  |  |  | PD-51027728AK-DI20 | PROG ASSY FOR DICO EUR & US DI20 | 720 | 1 | 16/10/2024 |  | Assembly Pull
4 |  |  |  | 4 |  |  | 986-5102772800AK | EXECUTABLE FILE GAIE-DICO | 10 | 1 | 16/10/2024 |  | Phantom
4 |  |  |  | 4 |  |  | 937-51027728AK | LABEL TEXT FILE DICO EUR & US STS | 20 | 1 | 16/10/2024 |  | Phantom
4 |  |  |  | 4 |  |  | 1NTC004776 | FLASH5 4MB-70 PLCC32 | 50 | 1 | 16/10/2024 |  | Assembly Pull
4 |  |  |  | 4 |  |  | 885-5838-001 | LABEL FOR OTP_PI 0.50 X 0.250 IN | 60 | 1 | 16/10/2024 | W1514 | Assembly Pull
3 |  |  | 3 |  |  |  | PD-51027728AK-DI26 | PROG ASSY FOR DICO EUR & US DI26 | 730 | 1 | 16/10/2024 |  | Assembly Pull
4 |  |  |  | 4 |  |  | 986-5102772800AK | EXECUTABLE FILE GAIE-DICO | 10 | 1 | 16/10/2024 |  | Phantom
4 |  |  |  | 4 |  |  | 937-51027728AK | LABEL TEXT FILE DICO EUR & US STS | 20 | 1 | 16/10/2024 |  | Phantom
4 |  |  |  | 4 |  |  | 1NTC004776 | FLASH5 4MB-70 PLCC32 | 50 | 1 | 16/10/2024 |  | Assembly Pull
4 |  |  |  | 4 |  |  | 885-5838-001 | LABEL FOR OTP_PI 0.50 X 0.250 IN | 60 | 1 | 16/10/2024 | W1514 | Assembly Pull
3 |  |  | 3 |  |  |  | 1RES003207 | RES THK FLM 0603 392 ohm 1 % 100 ppm 0.1 | 740 | 1 | 16/10/2024 |  | Assembly Pull
3 |  |  | 3 |  |  |  | 1CNR000137 | C.MJACK E 8/8 X H12 BL | 760 | 1 | 16/10/2024 |  | Assembly Pull
3 |  |  | 3 |  |  |  | 1RES002101 | RES THK FLM 0603 22.1 kohm 1 % 100 ppm 0 | 770 | 1 | 16/10/2024 |  | Assembly Pull
3 |  |  | 3 |  |  |  | 1RES002478 | RES THK FLM 0603 221ohm 1% 100ppm/?C 0.1 | 780 | 3 | 16/10/2024 |  | Assembly Pull
3 |  |  | 3 |  |  |  | 1PHC002656 | Opto 1-chan creep 10mm 1MBd 5kV DIPW SM | 790 | 4 | 16/10/2024 |  | Assembly Pull
3 |  |  | 3 |  |  |  | 1PHC003458 | LED GN 2.2mcd 20mA SMD ChipLED 0603 | 800 | 5 | 16/10/2024 |  | Assembly Pull
3 |  |  | 3 |  |  |  | 1RES002558 | RES THK FLM 0603 33.2kohm 1% 100ppm/?C 0 | 810 | 3 | 16/10/2024 |  | Assembly Pull
3 |  |  | 3 |  |  |  | 1RES002691 | RES THK FLM 0603 392kohm 1% 100ppm/°C 0. | 820 | 1 | 16/10/2024 |  | Assembly Pull
3 |  |  | 3 |  |  |  | 1RES000293 | RES THK FLM 0603 4.75 kohm 1 % 100 ppm 0 | 830 | 1 | 16/10/2024 |  | Assembly Pull
3 |  |  | 3 |  |  |  | 1CAP002617 | CAP CER X7R 0603 2.2 nF 10 % 50 VDC | 840 | 2 | 16/10/2024 |  | Assembly Pull
3 |  |  | 3 |  |  |  | 1CAP002717 | Cap AL D100L100 7.7 100uF 50V | 850 | 6 | 16/10/2024 |  | Assembly Pull
3 |  |  | 3 |  |  |  | 1DDE005798 | Diode Zener 5.1V 5% 200mW SOD323 | 860 | 1 | 16/10/2024 |  | Assembly Pull
3 |  |  | 3 |  |  |  | 1DDE000147 | Diode Schottky 40V 1A DO214ACSMA | 870 | 1 | 16/10/2024 |  | Assembly Pull
3 |  |  | 3 |  |  |  | 1RES002483 | RES THK FLM 0603 3.32kohm 1% 100ppm/?C 0 | 880 | 12 | 16/10/2024 |  | Assembly Pull
3 |  |  | 3 |  |  |  | 29524078HS | HC NOR-OR 8I SO14 | 890 | 2 | 16/10/2024 |  | Assembly Pull
3 |  |  | 3 |  |  |  | 1RES000295 | RES THK FLM 0603 332ohm 1% 100ppm/?C 0.1 | 900 | 14 | 16/10/2024 |  | Assembly Pull
3 |  |  | 3 |  |  |  | 29423401JD | Diode SMALL SIGNAL 75 V 0.25 A SOT23 | 910 | 3 | 16/10/2024 |  | Assembly Pull
3 |  |  | 3 |  |  |  | 29330125DA | CX7R 1210 220NF 10% 50V | 920 | 1 | 16/10/2024 |  | Assembly Pull
3 |  |  | 3 |  |  |  | 1CAP009743 | CAP CER X7R 0603 47nF 10% 50VDC | 930 | 35 | 16/10/2024 |  | Assembly Pull
3 |  |  | 3 |  |  |  | 1CAP009909 | CAP CER X7R 1206 470 nF 10 % 50 VDC | 940 | 6 | 16/10/2024 |  | Assembly Pull
3 |  |  | 3 |  |  |  | 29524032HS | HC OR4 2I SO14 | 950 | 1 | 16/10/2024 |  | Assembly Pull
3 |  |  | 3 |  |  |  | 29524040JS | HC CPT BIN 12B SO16 | 960 | 1 | 16/10/2024 |  | Assembly Pull
3 |  |  | 3 |  |  |  | 1CDE000774 | EM SW PCB N-R PBUTN 1NO SMD PA | 970 | 1 | 16/10/2024 |  | Assembly Pull
3 |  |  | 3 |  |  |  | 1NTC002589 | SRAM 128K8-25 70C SOJ32 | 980 | 2 | 16/10/2024 |  | Assembly Pull
3 |  |  | 3 |  |  |  | SZ1CC3084 | CAP CER C0G 0603 10 pF 5 % 50 VDC | 1000 | 2 | 16/10/2024 |  | Assembly Pull
3 |  |  | 3 |  |  |  | 29524245LS | HC DRV8 BUS BI 3S SO20L | 1030 | 4 | 16/10/2024 |  | Assembly Pull
3 |  |  | 3 |  |  |  | 1CAP012005 | CAP CER X7R 0603 100 nF 10 % 50 VDC | 1040 | 20 | 16/10/2024 |  | Assembly Pull
3 |  |  | 3 |  |  |  | SZ1CC3088 | CAP CER C0G 0603 22 pF 5 % 50 VDC | 1060 | 2 | 16/10/2024 |  | Assembly Pull
3 |  |  | 3 |  |  |  | SZ1CC3090 | CAP CER C0G 0603 47pF 5% 50VDC | 1070 | 11 | 16/10/2024 |  | Assembly Pull
3 |  |  | 3 |  |  |  | 28100-00014 | Diode Zener 18V 5% 200mW SOD323 | 1080 | 7 | 16/10/2024 |  | Assembly Pull
3 |  |  | 3 |  |  |  | 29524014HS | HC INV6 TRIG SO14 | 1090 | 5 | 16/10/2024 |  | Assembly Pull
3 |  |  | 3 |  |  |  | SZ1CC3170 | CAP CER X7R 0603 4.7 nF 10 % 50 VDC | 1100 | 14 | 16/10/2024 |  | Assembly Pull
3 |  |  | 3 |  |  |  | 29714132GC | C.IDC M 34 X HE10 | 1110 | 1 | 16/10/2024 |  | Assembly Pull
3 |  |  | 3 |  |  |  | 29714132KC | C.IDC M 50 X HE10 | 1120 | 1 | 16/10/2024 |  | Assembly Pull
3 |  |  | 3 |  |  |  | 29421551HY | Diode SMALL SIGNAL 70 V 0.2 A SOT23 | 1130 | 2 | 16/10/2024 |  | Assembly Pull
3 |  |  | 3 |  |  |  | 29612182ES | OpAmp GP OTH 2 Split 0 V 18 V 18 µV/°C 0 | 1140 | 1 | 16/10/2024 | P1DD0758 | Assembly Pull
3 |  |  | 3 |  |  |  | 29524008HS | HC AND4 2I SO14 | 1150 | 3 | 16/10/2024 | P1DD0720 | Assembly Pull
3 |  |  | 3 |  |  |  | 29220704AA | RES THK FLM 0603 10kohm 1% 100ppm/?C 0.1 | 1160 | 37 | 16/10/2024 | P1DD0531 | Assembly Pull
3 |  |  | 3 |  |  |  | 29220704BN | RES THK FLM 0603 15kohm 1% 100ppm/?C 0.1 | 1170 | 7 | 16/10/2024 | P1DD0532 | Assembly Pull
3 |  |  | 3 |  |  |  | 29612358ES | AOP2 VIO7MV 100V/MV SO8 | 1180 | 1 | 16/10/2024 | P1DD0760 | Assembly Pull
3 |  |  | 3 |  |  |  | 29444904RM | TRANSISTOR NPN 40V 0.6A SOT23 | 1190 | 9 | 16/10/2024 | P1DD0704 | Assembly Pull
3 |  |  | 3 |  |  |  | 29714132TR | CONN IDC 2.54mm MALE Au30 20 2x10 THD PA | 1200 | 1 | 16/10/2024 | P1DD1125 | Assembly Pull
3 |  |  | 3 |  |  |  | HUA16998 | Ind CMN MODE 25uH 0.5A 2.8k@20MHz SMD SO | 1210 | 1 | 16/10/2024 | P1DD1155 | Assembly Pull
3 |  |  | 3 |  |  |  | 170-10R0-Z | RES SMD TF 1/8W 0.1% 10R0 ROHS 1206 | 1220 | 1 | 16/10/2024 | P1DD1264 | Assembly Pull
3 |  |  | 3 |  |  |  | 171-1210-Z | RES SMD TF 1/4W 1% 121 ROHS 1206 | 1230 | 6 | 16/10/2024 |  | Assembly Pull
3 |  |  | 3 |  |  |  | 232-2102-Z | CAPACITOR FILM Y2 250VAC 20% 1NF RADIAL | 1240 | 4 | 16/10/2024 | P1DD1282 | Assembly Pull
3 |  |  | 3 |  |  |  | 359-5232-Z | IC D 2 R 2 RS232 5V 70°C SO 16 | 1250 | 1 | 16/10/2024 | P1DD1317 | Assembly Pull
3 |  |  | 3 |  |  |  | 175-0102-Z | RES SMD TF 1K .06W 1% 0603 | 1260 | 9 | 16/10/2024 | P1DD1413 | Assembly Pull
3 |  |  | 3 |  |  |  | 358-0006-Z | IC DRIV CAN 125°C SO 8 | 1270 | 1 | 16/10/2024 | P1DD1440 | Assembly Pull
3 |  |  | 3 |  |  |  | 1620574 | CAUTION LABEL | 1280 | 1 | 16/10/2024 | BR8754 | Assembly Pull
3 |  |  | 3 |  |  |  | 871-5074656 | CORRUGATED CARDBOARD B1.30K - 736MM | 1290 | 0.336 | 16/10/2024 | BR8754 | Assembly Pull
3 |  |  | 3 |  |  |  | 872-22756016A | ANTISTATIC BAG 300X400 | 1300 | 1 | 16/10/2024 | BR8754 | Assembly Pull
2 |  | 2 |  |  |  |  | 25274102 | SUPPORT POUR CABLE/NAPPE | 80 | 1 | 16/10/2024 |  | Bulk
2 |  | 2 |  |  |  |  | 840-9030 | HANDLE SCHNEIDER GREEN GALAXY VM | 90 | 1 | 16/10/2024 |  | Assembly Pull | MBDCELL11
2 |  | 2 |  |  |  |  | 870-34406394 | LOCK SQUARE (QVE) | 100 | 1 | 16/10/2024 |  | Assembly Pull | MBDCELL11
2 |  | 2 |  |  |  |  | 870-34406977 | DOOR 300 GALAXY (QVE) WHITE 9003 | 110 | 1 | 16/10/2024 |  | Assembly Pull | MBDCELL11
2 |  | 2 |  |  |  |  | TME10198 | LCDGraph 320x240 dots FSTN NEG Transmiss | 120 | 1 | 16/10/2024 |  | Assembly Pull | MBDCELL11
2 |  | 2 |  |  |  |  | 4475222A | CENTER HOLDER/DOOR STOP A B | 130 | 6 | 16/10/2024 |  | Bulk
2 |  | 2 |  |  |  |  | 51029164AC | SLIDE RACK MULTISLOT | 140 | 8 | 16/10/2024 |  | Bulk
2 |  | 2 |  |  |  |  | 652-0094 | ROSE FASTENER/CLAMP SHEATH | 150 | 1 | 16/10/2024 |  | Bulk
2 |  | 2 |  |  |  |  | 830-0464 | SPACER MALE/FEM M4X12 | 160 | 4 | 16/10/2024 |  | Bulk
2 |  | 2 |  |  |  |  | 870-5103290900AE | BACKSIDE CACHE | 170 | 2 | 16/10/2024 |  | Bulk
2 |  | 2 |  |  |  |  | 876-5102769700AB | CAP BLACK BP UPSILON STS | 180 | 5 | 16/10/2024 |  | Bulk
2 |  | 2 |  |  |  |  | 876-5102769800AB | CAP BLUE BP UPSILON STS | 190 | 1 | 16/10/2024 |  | Bulk
2 |  | 2 |  |  |  |  | 876-5102769900AB | CAP GRAY BP UPSILON STS | 200 | 1 | 16/10/2024 |  | Bulk
2 |  | 2 |  |  |  |  | 876-5102793400AC | GLASS PROTECTIVE DISPLAY UPSILON STS | 210 | 1 | 16/10/2024 |  | Bulk
2 |  | 2 |  |  |  |  | 34408368RAL9003REV07 | SMT CADRE AFFICHEUR | 220 | 1 | 16/10/2024 |  | Assembly Pull | MBDCELL11
2 |  | 2 |  |  |  |  | 652-0106 | COLLAR RILSAN 2.4X102 | 230 | 3 | 16/10/2024 |  | Assembly Pull | MBDCELL11
2 |  | 2 |  |  |  |  | 21380094 | Screw TFSC MA HXL SK ST3 x 6mm STL | 250 | 4 | 16/10/2024 |  | Bulk
2 |  | 2 |  |  |  |  | 803-4580 | NUT WITH WASHER M5 | 260 | 14 | 16/10/2024 |  | Bulk
2 |  | 2 |  |  |  |  | 861-0042 | RIVET PLASTIC ROUND HEAD 3.6X7 | 270 | 2 | 16/10/2024 |  | Bulk
2 |  | 2 |  |  |  |  | HUA11404 | Washer SD CON SPRG M4 x 10mm x 0.9mm STL | 280 | 16 | 16/10/2024 |  | Bulk
2 |  | 2 |  |  |  |  | HUA11425 | Screw TSC SL Z XREC ST3.5 x 9.5mm STL | 290 | 8 | 16/10/2024 |  | Bulk
2 |  | 2 |  |  |  |  | HUA11426 | Screw TFSC MA HXL SK 4 x 8mm STL | 300 | 16 | 16/10/2024 |  | Bulk
2 |  | 2 |  |  |  |  | 34411887_02 | WIR KIT LIMANDE PORTE | 310 | 1 | 16/10/2024 |  | Assembly Pull | MBDCELL11
2 |  | 2 |  |  |  |  | 34408406_01 | SERIGRAPHIE AFFICHEUR | 320 | 1 | 16/10/2024 |  | Assembly Pull | MBDCELL11
2 |  | 2 |  |  |  |  | 34408375RAL9003_08 | SMT PORTE 700 STS RAL9003 | 330 | 1 | 16/10/2024 |  | Assembly Pull | MBDCELL11
2 |  | 2 |  |  |  |  | 34408592_02 | SUPPORT PROTECTION ECRAN | 340 | 1 | 16/10/2024 |  | Assembly Pull | MBDCELL11
2 |  | 2 |  |  |  |  | 34408668_02 | PLATINE AFFICHEUR STS | 350 | 1 | 16/10/2024 |  | Assembly Pull | MBDCELL11
2 |  | 2 |  |  |  |  | HUA12585 | Washer SD CON SPRG Teeth M4 x 8 mm x 0.8 | 360 | 6 | 16/10/2024 |  | Bulk
1 | 1 | [5 empty] | 34408277-FINISHING_02 | BOM FINISHING - STS1250A BOTTOM | 160 | 1 | 16/10/2024 |  | Phantom
2 |  | 2 |  |  |  |  | 3400208300 | ROLL FOAM PE | 10 | 0.002 | 16/10/2024 |  | Bulk
2 |  | 2 |  |  |  |  | 870-34406375 | BACK PANEL 1000 (QVE) | 20 | 1 | 16/10/2024 |  | Push
2 |  | 2 |  |  |  |  | 870-34406975 | PANEL SIDE GALAXY WHITE 9003 (QVE) | 30 | 2 | 16/10/2024 |  | Push
2 |  | 2 |  |  |  |  | 34409912RAL9003_01 | SMT BANDEAU VENTILE 1000 RAL9003 | 40 | 2 | 16/10/2024 |  | Push
2 |  | 2 |  |  |  |  | 34409914RAL9003_01 | SMT BANDEAU PLEIN 800 RAL9003 | 50 | 2 | 16/10/2024 |  | Push
2 |  | 2 |  |  |  |  | 803-0937 | SCREW RLX 6X16+CSP | 60 | 70 | 16/10/2024 |  | Bulk