## QSMA11485
QSMA11485 / NOM PRODUCT UPSILON STS 630A QSKU MAKE STS 630A 4P WITH DISTRIBUTION 3 CB 250A 4P
Level | 1 | 2 | 3 | 4 | 5 | Item | Description | Item Seq | Quantity | From Date | ECO | Supply Type | Subinventory | Unit Cost | Extended Cost
1 | 1 |  |  |  |  | 34410544_02 | ASSY DOOR TERRACO STS SFN | 20 | 1 | 2025-04-04 |  | Push |  |  |  | Modifié
2 |  | 2 |  |  |  | 34413735_01 | PORTE STS AFFICHEUR TERRACO RAL9023 - FAF0006230 | 10 | 1 | 2025-04-04 |  | Assembly Pull | MBDCELL11 |  |  | Modifié
2 |  | 2 |  |  |  | 0M-11184 | ASSY PACKAGED PCBA SECI | 30 | 1 | 30/11/2023 |  | Assembly Pull | MBDCELL11
3 |  |  | 3 |  |  | 0M-5102942000 | S/A SECI BOARD | 10 | 1 | 30/11/2023 |  | Assembly Pull
4 |  |  |  | 4 |  | 876-0071 | COVER TOP SECI KIT EMS COMM BD. | 30 | 1 | 30/11/2023 |  | Assembly Pull
4 |  |  |  | 4 |  | 885-3708 | LABEL SUPERIEURE | 40 | 1 | 30/11/2023 |  | Assembly Pull
4 |  |  |  | 4 |  | 885-3715 | LABEL PREVENTION SECI EMS COMM BD. | 50 | 1 | 30/11/2023 |  | Assembly Pull
4 |  |  |  | 4 |  | 871-9720 | PACKING COMPOSITE BOX ID 250*250*100MM | 70 | 1 | 30/11/2023 |  | Assembly Pull
4 |  |  |  | 4 |  | 872-0480 | BAG STATIC SHIELDING L-230MM*W-200MM | 80 | 1 | 30/11/2023 |  | Assembly Pull
4 |  |  |  | 4 |  | 876-0072A | COVER BOTTOM FOR SECI EMS COMM BD. | 100 | 1 | 30/11/2023 |  | Assembly Pull
4 |  |  |  | 4 |  | HUA11432 | Screw TFSC TP HXL SK 3 x 12 mm STL | 120 | 6 | 30/11/2023 | P1DD0902 | Assembly Pull
4 |  |  |  | 4 |  | 885-3705A | LABEL ADHESIVE SS/ASSEMBLY | 130 | 1 | 30/11/2023 | CA12269 | Assembly Pull
4 |  |  |  | 4 |  | 0P2845FC | PCBA GALAXY5000 SECI ROHS | 140 | 1 | 30/11/2023 | BR8141 | Assembly Pull
5 |  |  |  |  | 5 | 730-0385 | TERMINAL BLOCK 5.08MM 12POS | 10 | 1 | 30/11/2023 |  | Assembly Pull
5 |  |  |  |  | 5 | 730-0386 | TERM BLOCK 4POS 2PINS 2.5MM | 20 | 1 | 30/11/2023 |  | Assembly Pull
5 |  |  |  |  | 5 | 885-3607 | LABEL SERIAL # ROHS GALAXY | 30 | 1 | 30/11/2023 |  | Assembly Pull
5 |  |  |  |  | 5 | 182-1002-Z | RES ARRAY 1206 10kohm 5% | 40 | 7 | 30/11/2023 |  | Assembly Pull
5 |  |  |  |  | 5 | 370-0177-Z | LED GREEN 0.200" HIGH CENTERLINE R/A | 50 | 1 | 30/11/2023 |  | Assembly Pull
5 |  |  |  |  | 5 | 340-0045-Z | ESD-TVS UNI 1 5V 6.4V 7.14V 10.5V 600W | 60 | 4 | 30/11/2023 |  | Assembly Pull
5 |  |  |  |  | 5 | PD-51029382-DI06 | PROG ASSY FOR SECI EEPROM DI06 | 70 | 1 | 30/11/2023 |  | Phantom
5 |  |  |  |  | 5 | 450-0311-Z | RELAY MINI 8A/250VAC 5V 1C SPDT, ROHS | 80 | 6 | 30/11/2023 |  | Assembly Pull
5 |  |  |  |  | 5 | 351-0016-Z | SRAM 32Kbit 5V 25ns 125?C SOJ 28 | 90 | 1 | 30/11/2023 |  | Assembly Pull
5 |  |  |  |  | 5 | 355-1422-Z | IC HOT SWAP CONTRLLER LTC1422 SO8 ROHS | 100 | 1 | 30/11/2023 |  | Assembly Pull
5 |  |  |  |  | 5 | 885-0037 | LABEL PCB BAR CODE ROHS | 110 | 1 | 30/11/2023 |  | Assembly Pull
5 |  |  |  |  | 5 | 880-34501238AB | SECI GROUND CONTACT | 120 | 1 | 30/11/2023 |  | Assembly Pull
5 |  |  |  |  | 5 | 725-0056-Z | CONN MALE DIN41612 16POS | 130 | 1 | 30/11/2023 |  | Assembly Pull
5 |  |  |  |  | 5 | 690-0145A-Z | SOLDER BAR LEAD FREE SAC305 ROHS | 140 | 3 | 30/11/2023 |  | Assembly Pull
5 |  |  |  |  | 5 | 690-0279A-Z | SOLDER PASTE NO CLEAN LEAD FREE(SAC305) | 150 | 2.5 | 30/11/2023 |  | Assembly Pull
5 |  |  |  |  | 5 | 429-0048-Z | Fer FERRITE BEAD 0.5A 600ohm Ferrite - B | 160 | 18 | 30/11/2023 |  | Assembly Pull
5 |  |  |  |  | 5 | 640-5102922700FB-Z | PCB SECI ROHS | 170 | 1 | 30/11/2023 |  | Assembly Pull
5 |  |  |  |  | 5 | 1NTC005871 | IC LOGIC 74CBT3245 85°C TSSOP 20 | 180 | 1 | 30/11/2023 |  | Assembly Pull
5 |  |  |  |  | 5 | HUA30450 | Wire Clamp PA66 Screw 8.4mm | 190 | 1 | 30/11/2023 |  | Assembly Pull
5 |  |  |  |  | 5 | 1RES000296 | RES MF 0603 100ohm 1% 100ppm 0.063W | 200 | 4 | 30/11/2023 |  | Assembly Pull
5 |  |  |  |  | 5 | 1NTC000728 | SUPV 4V65 200MS SO8 | 210 | 1 | 30/11/2023 |  | Assembly Pull
5 |  |  |  |  | 5 | 1RES002691 | RES THK FLM 0603 392kohm 1% 100ppm/°C 0. | 220 | 1 | 30/11/2023 |  | Assembly Pull
5 |  |  |  |  | 5 | 1QSC004092 | RESONC 8M 0.5% +C CMS | 230 | 1 | 30/11/2023 |  | Assembly Pull
5 |  |  |  |  | 5 | 29220405AA | RES MF 0805 100kohm 1% 100ppm/?C 0.1W | 240 | 1 | 30/11/2023 |  | Assembly Pull
5 |  |  |  |  | 5 | 1RES002479 | RES THK FLM 0603 475ohm 1% 100ppm/°C 0.1 | 250 | 2 | 30/11/2023 |  | Assembly Pull
5 |  |  |  |  | 5 | 1RES000297 | RES THK FLM 0603 10ohm 1% 100ppm/°C 0.1W | 260 | 1 | 30/11/2023 |  | Assembly Pull
5 |  |  |  |  | 5 | 1TRA000524 | MOSFET N 30V 50mohm 6.7A SO 8 | 270 | 1 | 30/11/2023 |  | Assembly Pull
5 |  |  |  |  | 5 | 29728505AH | EM SW PCB N-R DIP 8PST SMD PA | 280 | 2 | 30/11/2023 |  | Assembly Pull
5 |  |  |  |  | 5 | 30515245LS | IC LOGIC 74ABT245 85?C SOW 20 | 290 | 1 | 30/11/2023 |  | Assembly Pull
5 |  |  |  |  | 5 | 29330113DA | CX7R 0805 2.2NF 10% 50V | 300 | 2 | 30/11/2023 |  | Assembly Pull
5 |  |  |  |  | 5 | 29330114AA | CX7R 0805 10NF 10% 50V | 310 | 1 | 30/11/2023 |  | Assembly Pull
5 |  |  |  |  | 5 | 29430110HJ | DZEN 6V2 0W225 5% SOT23 | 320 | 1 | 30/11/2023 |  | Assembly Pull
5 |  |  |  |  | 5 | 29330125DA | CX7R 1210 220NF 10% 50V | 330 | 1 | 30/11/2023 |  | Assembly Pull
5 |  |  |  |  | 5 | HUA22479 | Ind CMN MODE 1mH 0.5A FILTER 30dB@1MHz S | 340 | 2 | 30/11/2023 |  | Assembly Pull
5 |  |  |  |  | 5 | 29524138JS | HC DECO-DMUX 3-8 SO16 | 350 | 1 | 30/11/2023 |  | Assembly Pull
5 |  |  |  |  | 5 | 29524573LS | HC LATCHD8 3S SO20L | 360 | 1 | 30/11/2023 |  | Assembly Pull
5 |  |  |  |  | 5 | 29371801AA | CT C 10UF 20% 16V | 370 | 2 | 30/11/2023 |  | Assembly Pull
5 |  |  |  |  | 5 | HUA12627 | WASHER M3 AC ZN8CR3 NF | 380 | 1 | 30/11/2023 |  | Assembly Pull
5 |  |  |  |  | 5 | 32423551EG | Diode Schottky 30 V 0.1 A SOT23 | 390 | 1 | 30/11/2023 |  | Assembly Pull
5 |  |  |  |  | 5 | 29421551HY | Diode SMALL SIGNAL 70 V 0.2 A SOT23 | 400 | 8 | 30/11/2023 |  | Assembly Pull
5 |  |  |  |  | 5 | 29330134GE | CX7R 0805 47NF 10% 50V | 410 | 10 | 30/11/2023 |  | Assembly Pull
5 |  |  |  |  | 5 | 29330135AA | Cap CER X7R 0805 100nF 10% 50VDC | 420 | 2 | 30/11/2023 |  | Assembly Pull
5 |  |  |  |  | 5 | 29422551HY | Diode SMALL SIGNAL 70 V 0.2 A SOT23 | 430 | 6 | 30/11/2023 |  | Assembly Pull
5 |  |  |  |  | 5 | 29524008HS | HC AND4 2I SO14 | 440 | 1 | 30/11/2023 |  | Assembly Pull
5 |  |  |  |  | 5 | 29220704AA | RES THK FLM 0603 10kohm 1% 100ppm/°C 0.1 | 450 | 6 | 30/11/2023 |  | Assembly Pull
5 |  |  |  |  | 5 | 29444904RM | TRANSISTOR NPN 40V 0.6A SOT23 | 460 | 3 | 30/11/2023 |  | Assembly Pull
5 |  |  |  |  | 5 | 29220703DB | RES THK FLM 0603 2.21kohm 1% 100ppm/°C 0 | 470 | 2 | 30/11/2023 |  | Assembly Pull
5 |  |  |  |  | 5 | 690-0005 | FLUX, NO CLEAN | 480 | 0.00098 | 30/11/2023 |  | Assembly Pull
5 |  |  |  |  | 5 | 803-5333 | Nut - M3 STL 8 ZN5CR3 | 490 | 1 | 30/11/2023 |  | Assembly Pull
5 |  |  |  |  | 5 | 803-9531 | Screw MSC Z XREC M3 x 10mm STL | 500 | 1 | 30/11/2023 |  | Assembly Pull
5 |  |  |  |  | 5 | 175-0102-Z | RES SMD TF 1K .06W 1% 0603 | 510 | 6 | 30/11/2023 |  | Assembly Pull
5 |  |  |  |  | 5 | 885-4997 | LABEL LEAD FREE LOGO ROHS | 520 | 1 | 30/11/2023 |  | Assembly Pull
3 |  |  | 3 |  |  | 871-9720 | PACKING COMPOSITE BOX ID 250*250*100MM | 30 | 1 | 30/11/2023 |  | Assembly Pull
3 |  |  | 3 |  |  | 872-0480 | BAG STATIC SHIELDING L-230MM*W-200MM | 40 | 1 | 30/11/2023 |  | Assembly Pull
3 |  |  | 3 |  |  | 1620574 | CAUTION LABEL | 50 | 1 | 30/11/2023 |  | Assembly Pull
3 |  |  | 3 |  |  | 885-3450058500AE | LABEL FOR SPARE PART 125 X 70MM | 60 | 1 | 30/11/2023 |  | Assembly Pull
3 |  |  | 3 |  |  | 0M-821034 | SPARES WI FOR CARTON BOX 871-9720 | 80 | 1 | 30/11/2023 | BR5866 | Supplier
4 |  |  |  | 4 |  | 873-0051C | PALLET WOOD 1200X800MM | 10 | 0.010752 | 30/11/2023 |  | Assembly Pull
4 |  |  |  | 4 |  | 871-4448 | EDGE CORNER SUPPORT 3"X3"X47" | 20 | 0.021505 | 30/11/2023 |  | Assembly Pull
4 |  |  |  | 4 |  | 871-99962 | EDGE CORNER SUPPORT 800X75X5 THK | 30 | 0.021505 | 30/11/2023 |  | Assembly Pull
4 |  |  |  | 4 |  | 871-99680 | EDGE BOARD 1055X75X75X5MM | 40 | 0.043011 | 30/11/2023 |  | Assembly Pull
4 |  |  |  | 4 |  | 871-90596 | SPACER FOR SPARES WI 820X125X120 | 50 | 0.01075 | 30/11/2023 |  | Assembly Pull
2 |  | 2 |  |  |  | 0M-51027935AH | ASSY COVER COMMUNCATION STS UPSILON | 50 | 1 | 30/11/2023 |  | Push
3 |  |  | 3 |  |  | 870-51027936AH | COVER COMMUNICATION STS UPSILON 100/630A | 10 | 1 | 30/11/2023 |  | Assembly Pull
3 |  |  | 3 |  |  | 830-0629 | LET-TRHROUGH SPACER TO BE CRIMP M4 L8 | 20 | 5 | 30/11/2023 |  | Assembly Pull
3 |  |  | 3 |  |  | 21123512 | Blind Rivet Plate HD 4mm x 12mm AL ALLOY | 40 | 4 | 30/11/2023 |  | Assembly Pull
2 |  | 2 |  |  |  | 0M-10189 | PACKAGED PCB S/E BALI | 60 | 1 | 30/11/2023 |  | Assembly Pull | MBDCELL11
3 |  |  | 3 |  |  | 870-15436 | PLASTRON BALI TRANSVERSE | 40 | 1 | 30/11/2023 |  | Assembly Pull
3 |  |  | 3 |  |  | 872-0291 | BAG STATIC SHIELDING | 50 | 1 | 30/11/2023 |  | Bulk
3 |  |  | 3 |  |  | 873-0395 | PALLET MGE-GALAXY | 60 | 0.00178 | 30/11/2023 |  | Assembly Pull
3 |  |  | 3 |  |  | 885-3716 | LABEL CAUTION | 70 | 1 | 30/11/2023 |  | Assembly Pull
3 |  |  | 3 |  |  | 885-8524 | LABEL DO NOT STACK NETSHELTER ROHS | 80 | 0.03125 | 30/11/2023 |  | Bulk
3 |  |  | 3 |  |  | 885-7084 | LABEL STATIC SENSITIVE DEVICES | 90 | 0.0277 | 30/11/2023 |  | Assembly Pull
3 |  |  | 3 |  |  | 871-4432 | CARTON PCB SHIPMENT BOX MGE-GALAXY | 100 | 0.0277 | 30/11/2023 |  | Assembly Pull
3 |  |  | 3 |  |  | 872-0152A | BUBBLE WRAP 1/2 10 W 40 L | 110 | 0.0555 | 30/11/2023 |  | Assembly Pull
3 |  |  | 3 |  |  | 871-4433 | INSERT PCB SHIPMENT "A" MGE-GALAXY | 120 | 0.1388 | 30/11/2023 |  | Assembly Pull
3 |  |  | 3 |  |  | 871-4434 | INSERT PCB SHIPMENT "B" MGE-GALAXY | 130 | 0.2777 | 30/11/2023 |  | Assembly Pull
3 |  |  | 3 |  |  | 885-0610A | BOX LABEL 4.4 X 8.5 ROHS | 140 | 0.0277 | 30/11/2023 |  | Assembly Pull
3 |  |  | 3 |  |  | 873-0396A | THERMAL RIBBON FOR SATO CX400 | 150 | 0.0004 | 30/11/2023 |  | Assembly Pull
3 |  |  | 3 |  |  | 871-4673 | CORNER POST 39 1/4" PAPERBOARD ROHS | 170 | 0.0278 | 30/11/2023 |  | Assembly Pull
3 |  |  | 3 |  |  | 872-0328 | STRETCH FILM - CLEAR 250METERS | 180 | 0.006 | 30/11/2023 |  | Assembly Pull
3 |  |  | 3 |  |  | 873-0025 | THERMAL TRANS. RIBBON | 200 | 0.0172 | 30/11/2023 |  | Assembly Pull
3 |  |  | 3 |  |  | 873-0387A | TAPE CLEAR BOX SEALING 72 MM WIDE ROHS | 210 | 1 | 30/11/2023 |  | Assembly Pull
3 |  |  | 3 |  |  | 870-14658A | METAL CLIP ROHS | 220 | 0.00694 | 30/11/2023 |  | Assembly Pull
3 |  |  | 3 |  |  | 29715759DG | VER SUB F TARFIL 4-40 L8 | 230 | 4 | 30/11/2023 | P1DD0798 | Bulk
3 |  |  | 3 |  |  | 803-9610 | Screw MSC HXG M8 x 25mm STL | 260 | 4 | 30/11/2023 | P1DD1389 | Assembly Pull
3 |  |  | 3 |  |  | 811-9558 | Washer SD CON SPRG Teeth M3 x 6mm x 0.6m | 270 | 4 | 30/11/2023 | P1DD1389A | Supplier
3 |  |  | 3 |  |  | 0P2846AB | BALI PCB ASSEMBLY + SOFTWARE ROHS | 280 | 1 | 30/11/2023 | BR8141 | Assembly Pull
4 |  |  |  | 4 |  | 1NTC000728 | SUPV 4V65 200MS SO8 | 10 | 1 | 30/11/2023 |  | Assembly Pull
4 |  |  |  | 4 |  | 29220405AA | RES MF 0805 100kohm 1% 100ppm/?C 0.1W | 20 | 1 | 30/11/2023 |  | Assembly Pull
4 |  |  |  | 4 |  | 540-0284-Z | SWITCH TACT 6X6MM TH | 30 | 1 | 30/11/2023 |  | Assembly Pull
4 |  |  |  | 4 |  | PD0507-BDI1 | PROG ASSY FOR BALI EEPROM | 40 | 1 | 30/11/2023 |  | Assembly Pull
5 |  |  |  |  | 5 | 986-BDI1 | MCODE IMAGE FILE FOR PD0507-BDI1 | 10 | 1 | 30/11/2023 |  | Phantom
5 |  |  |  |  | 5 | 937-BDI1 | LABEL TEXT FILE FOR PD0507-BDI1 | 20 | 1 | 30/11/2023 |  | Phantom
5 |  |  |  |  | 5 | 30670101PS | EPROM 128K8-150 PLCC32 | 50 | 1 | 30/11/2023 | P1DD0846 | Assembly Pull
5 |  |  |  |  | 5 | 885-5838-001 | LABEL FOR OTP_PI 0.50 X 0.250 IN | 60 | 1 | 30/11/2023 | W1444 | Supplier
4 |  |  |  | 4 |  | PD0507-BDI3 | PROG ASSY FOR BALI GAL16V8 3564 | 50 | 1 | 30/11/2023 |  | Assembly Pull
5 |  |  |  |  | 5 | 986-BDI3 | MCODE IMAGE FILE FOR PD0507-BDI3 | 10 | 1 | 30/11/2023 |  | Phantom
5 |  |  |  |  | 5 | 937-BDI3 | LABEL TEXT FILE FOR PD0507-BDI3 | 20 | 1 | 30/11/2023 |  | Phantom
5 |  |  |  |  | 5 | 352-0006-Z | FPGA 0.000008MC 8user_I/O_max I/O 5V TA | 40 | 1 | 30/11/2023 |  | Assembly Pull
5 |  |  |  |  | 5 | 885-5838-001 | LABEL FOR OTP_PI 0.50 X 0.250 IN | 50 | 1 | 30/11/2023 | W1444 | Supplier
4 |  |  |  | 4 |  | 339-0016-Z | Diode Zener 6.2V 350mW SOT23 | 60 | 5 | 30/11/2023 |  | Assembly Pull
4 |  |  |  | 4 |  | 349-0001-Z | TRANSISTOR NPN 40V 0.6A SOT23 | 70 | 4 | 30/11/2023 |  | Assembly Pull
4 |  |  |  | 4 |  | 350-RS485-Z | IC CMOS LOW PWR RS485 XCVR 5VDC, ROHS | 80 | 2 | 30/11/2023 |  | Assembly Pull
4 |  |  |  | 4 |  | 690-0145A-Z | SOLDER BAR LEAD FREE SAC305 ROHS | 90 | 3 | 30/11/2023 |  | Assembly Pull
4 |  |  |  | 4 |  | 690-0005 | FLUX, NO CLEAN | 100 | 0.00098 | 30/11/2023 |  | Assembly Pull
4 |  |  |  | 4 |  | 690-0038 | ADHESIVE HEAT CURABL SRFC MNT | 110 | 0.0262 | 30/11/2023 |  | Assembly Pull
4 |  |  |  | 4 |  | 690-0279A-Z | SOLDER PASTE NO CLEAN LEAD FREE(SAC305) | 120 | 4.5 | 30/11/2023 |  | Assembly Pull
4 |  |  |  | 4 |  | 1NTC005871 | IC LOGIC 74CBT3245 85°C TSSOP 20 | 130 | 1 | 30/11/2023 |  | Assembly Pull
4 |  |  |  | 4 |  | 429-0048-Z | Fer FERRITE BEAD 0.5A 600ohm Ferrite - B | 140 | 15 | 30/11/2023 |  | Assembly Pull
4 |  |  |  | 4 |  | 355-1422-Z | IC HOT SWAP CONTRLLER LTC1422 SO8 ROHS | 150 | 1 | 30/11/2023 |  | Assembly Pull
4 |  |  |  | 4 |  | 177-10R0-Z | RES THK FLM 0603 10ohm 1% 100ppm/°C 0.1W | 160 | 1 | 30/11/2023 |  | Assembly Pull
4 |  |  |  | 4 |  | 177-3923-Z | RES SMD TF 0.1W 1% 392K ROHS 0603 | 170 | 1 | 30/11/2023 |  | Assembly Pull
4 |  |  |  | 4 |  | 885-0037 | LABEL PCB BAR CODE ROHS | 180 | 1 | 30/11/2023 |  | Assembly Pull
4 |  |  |  | 4 |  | 350-8584-Z | Periph I/O Expander 85°C SO 20 | 190 | 1 | 30/11/2023 |  | Assembly Pull
4 |  |  |  | 4 |  | 359-74HC132-Z | IC LOGIC 125°C SO 14 | 200 | 2 | 30/11/2023 |  | Assembly Pull
4 |  |  |  | 4 |  | 725-0056-Z | CONN MALE DIN41612 16POS | 210 | 1 | 30/11/2023 |  | Assembly Pull
4 |  |  |  | 4 |  | 723-0155-Z | CIO DSUB 2.74mm FMLE Gold 9 1 x 9 THD PA | 220 | 2 | 30/11/2023 |  | Assembly Pull
4 |  |  |  | 4 |  | 29220403AA | RES THK FLM 0805 1000ohm 1% 100ppm/?C 0. | 230 | 7 | 30/11/2023 |  | Assembly Pull
4 |  |  |  | 4 |  | 171-2210-Z | RES SMD TF 1/4W 1% 221 ROHS 1206 | 240 | 1 | 30/11/2023 |  | Assembly Pull
4 |  |  |  | 4 |  | 170-332R-Z | RES SMD THF 1/8W 1% 332R ROHS 1206 | 250 | 10 | 30/11/2023 |  | Assembly Pull
4 |  |  |  | 4 |  | 1QSC000238 | QZ 12M288 50PM 20PF MG3A | 260 | 1 | 30/11/2023 |  | Assembly Pull
4 |  |  |  | 4 |  | 115-1002 | RES ARRAY SIP 10kohm 2% | 270 | 1 | 30/11/2023 |  | Assembly Pull
4 |  |  |  | 4 |  | 885-4997 | LABEL LEAD FREE LOGO ROHS | 280 | 1 | 30/11/2023 |  | Assembly Pull
4 |  |  |  | 4 |  | 202-6470-Z | CAP AL 25VDC+/-20% R5 47UF | 300 | 1 | 30/11/2023 |  | Assembly Pull
4 |  |  |  | 4 |  | 359-0207-Z | MCU 80C196 0kB PLCC 69 | 310 | 1 | 30/11/2023 |  | Assembly Pull
4 |  |  |  | 4 |  | 885-3607 | LABEL SERIAL # ROHS GALAXY | 320 | 1 | 30/11/2023 |  | Assembly Pull
4 |  |  |  | 4 |  | 370-0177-Z | LED GREEN 0.200" HIGH CENTERLINE R/A | 330 | 1 | 30/11/2023 |  | Assembly Pull
4 |  |  |  | 4 |  | 29330114AA | CX7R 0805 10NF 10% 50V | 340 | 1 | 30/11/2023 |  | Assembly Pull
4 |  |  |  | 4 |  | 29728505AH | EM SW PCB N-R DIP 8PST SMD PA | 350 | 2 | 30/11/2023 |  | Assembly Pull
4 |  |  |  | 4 |  | 29220404AA | RES THK FLM 0805 10kohm 1% 100ppm/°C 0.1 | 360 | 36 | 30/11/2023 |  | Assembly Pull
4 |  |  |  | 4 |  | 29330125DA | CX7R 1210 220NF 10% 50V | 370 | 1 | 30/11/2023 |  | Assembly Pull
4 |  |  |  | 4 |  | 1TRA000524 | MOSFET N 30V 50mohm 6.7A SO 8 | 380 | 1 | 30/11/2023 |  | Assembly Pull
4 |  |  |  | 4 |  | 29524573LS | HC LATCHD8 3S SO20L | 390 | 1 | 30/11/2023 |  | Assembly Pull
4 |  |  |  | 4 |  | 32423551EG | Diode Schottky 30 V 0.1 A SOT23 | 400 | 1 | 30/11/2023 |  | Assembly Pull
4 |  |  |  | 4 |  | 29714140AZ | CAV F ISO 254 AU | 410 | 2 | 30/11/2023 |  | Assembly Pull
4 |  |  |  | 4 |  | 29422551HY | Diode SMALL SIGNAL 70 V 0.2 A SOT23 | 420 | 2 | 30/11/2023 |  | Assembly Pull
4 |  |  |  | 4 |  | 29671356ES | EEPROM-S 128X16 MW SO8 | 430 | 1 | 30/11/2023 |  | Assembly Pull
4 |  |  |  | 4 |  | 29671257QS | SRAM 32K8-100 SO28 | 440 | 1 | 30/11/2023 |  | Assembly Pull
4 |  |  |  | 4 |  | 29524245LS | HC DRV8 BUS BI 3S SO20L | 450 | 2 | 30/11/2023 |  | Assembly Pull
4 |  |  |  | 4 |  | 29524008HS | HC AND4 2I SO14 | 460 | 1 | 30/11/2023 |  | Assembly Pull
4 |  |  |  | 4 |  | 29421551HY | Diode SMALL SIGNAL 70 V 0.2 A SOT23 | 470 | 6 | 30/11/2023 |  | Assembly Pull
4 |  |  |  | 4 |  | 29330134GE | CX7R 0805 47NF 10% 50V | 480 | 36 | 30/11/2023 |  | Assembly Pull
4 |  |  |  | 4 |  | 29330135AA | Cap CER X7R 0805 100nF 10% 50VDC | 490 | 7 | 30/11/2023 |  | Assembly Pull
4 |  |  |  | 4 |  | 29524014HS | HC INV6 TRIG SO14 | 500 | 1 | 30/11/2023 |  | Assembly Pull
4 |  |  |  | 4 |  | 29220403DB | RES THK FLM 0805 2.21kohm 1% 100ppm 0.12 | 510 | 2 | 30/11/2023 |  | Assembly Pull
4 |  |  |  | 4 |  | 29220400SH | RES THK FLM 0805 0ohm 0% 0N/A 0.1W | 520 | 4 | 30/11/2023 |  | Assembly Pull
4 |  |  |  | 4 |  | 29330101DW | CCOG 0805 27PF 5% 50V | 530 | 2 | 30/11/2023 |  | Assembly Pull
4 |  |  |  | 4 |  | 29714150HD | CONN HSTP 2.54 mm MALE Gold 3 1 x 3 THD | 540 | 2 | 30/11/2023 |  | Assembly Pull
4 |  |  |  | 4 |  | 885-3705A | LABEL ADHESIVE SS/ASSEMBLY | 550 | 1 | 30/11/2023 |  | Assembly Pull
4 |  |  |  | 4 |  | HUA33502 | IC D 2 R 2 RS232 5V 70°C SO 16 | 560 | 1 | 30/11/2023 |  | Assembly Pull
4 |  |  |  | 4 |  | 640-1199B-Z | PCB BALI / S-E BALI/ MAUI/ GAMI U ROHS | 570 | 1 | 30/11/2023 |  | Assembly Pull
2 |  | 2 |  |  |  | 0M-51027952AF-001 | COVER DISPLAY UPSILON STS | 70 | 1 | 30/11/2023 |  | Push
3 |  |  | 3 |  |  | 870-5102795100AF | COVER SCREEN UPSILON STS | 10 | 0 | 30/11/2023 |  | Assembly Pull
3 |  |  | 3 |  |  | 870-5102795000AD | SHEET CASE SCREEN | 20 | 0 | 30/11/2023 |  | Assembly Pull
2 |  | 2 |  |  |  | 0P4290GC | PCB ASSY GAIE | 100 | 1 | 30/11/2023 |  | Push
3 |  |  | 3 |  |  | 350-8584-Z | Periph I/O Expander 85°C SO 20 | 40 | 1 | 30/11/2023 |  | Assembly Pull
3 |  |  | 3 |  |  | 359-9386-Z | EEPROM 16Kbit 5.5V 130°C SO 8 | 60 | 1 | 30/11/2023 |  | Assembly Pull
3 |  |  | 3 |  |  | 309-0035-Z | Crystal 5MHz 50ppm 50ppm 12pF | 90 | 1 | 30/11/2023 |  | Assembly Pull
3 |  |  | 3 |  |  | 187-33R2-Z | RES THK FLM 0603 33.2ohm 1% 100ppm/°C 0. | 160 | 13 | 30/11/2023 |  | Assembly Pull
3 |  |  | 3 |  |  | 171-1820-Z | RES THK FLM 1206 182ohm 1% 100ppm/°C 0.2 | 230 | 10 | 30/11/2023 |  | Assembly Pull
3 |  |  | 3 |  |  | 723-0155-Z | CIO DSUB 2.74mm FMLE Gold 9 1 x 9 THD PA | 540 | 1 | 30/11/2023 |  | Assembly Pull
3 |  |  | 3 |  |  | 459-0002-Z | EMR PCB DC OPERATED 2 FORM C 1A 150V UL | 550 | 2 | 30/11/2023 |  | Assembly Pull
3 |  |  | 3 |  |  | 910-0189-Z | BAT Poly-Carbonmonofluride Lithium (Poly | 570 | 1 | 30/11/2023 |  | Assembly Pull
3 |  |  | 3 |  |  | 351-0018-Z | Timing Timekeeper SRAM 5V 70°C SO 28 | 580 | 1 | 30/11/2023 |  | Assembly Pull
3 |  |  | 3 |  |  | 359-1167-Z | MCU C166 0kB QFP 144 | 590 | 1 | 30/11/2023 |  | Assembly Pull
3 |  |  | 3 |  |  | 429-3402116800 | Ind CMN MODE 33uH 2.8A SHIELDED-SMT SQ 1 | 600 | 2 | 30/11/2023 |  | Assembly Pull
3 |  |  | 3 |  |  | 640-5102791800GA | PCB CIP GAIE STS | 610 | 1 | 30/11/2023 |  | Assembly Pull
3 |  |  | 3 |  |  | 750-0145-Z | CIO MJP 1.27mm JCK Gold 8 2 x 4 THD PR | 620 | 2 | 30/11/2023 |  | Assembly Pull
3 |  |  | 3 |  |  | 885-0037 | LABEL PCB BAR CODE ROHS | 660 | 1 | 30/11/2023 |  | Assembly Pull
3 |  |  | 3 |  |  | 885-3705A | LABEL ADHESIVE SS/ASSEMBLY | 670 | 1 | 30/11/2023 |  | Assembly Pull
3 |  |  | 3 |  |  | 29220700SH | RES THK FLM 0603 0ohm 0% 99999ppm/?C 0.0 | 680 | 5 | 30/11/2023 |  | Assembly Pull
3 |  |  | 3 |  |  | PD-51027736BD-DI19 | PROG ASSY FOR GAIE DI19 | 700 | 1 | 30/11/2023 |  | Assembly Pull
4 |  |  |  | 4 |  | 986-5102773600BD | EXE FILE GAIE-PROG | 10 | 1 | 30/11/2023 |  | Phantom
4 |  |  |  | 4 |  | 937-51027736BD | LABEL TEXT FILE GAIE STS | 20 | 1 | 30/11/2023 |  | Phantom
4 |  |  |  | 4 |  | 885-7015B | LABEL MODEL/ SERIAL # ROHS | 30 | 1 | 30/11/2023 |  | Assembly Pull
4 |  |  |  | 4 |  | 1NTC004776 | FLASH5 4MB-70 PLCC32 | 50 | 1 | 30/11/2023 |  | Assembly Pull
3 |  |  | 3 |  |  | PD-51027736BD-DI25 | PROG ASSY FOR GAIE DI25 | 710 | 1 | 30/11/2023 |  | Assembly Pull
4 |  |  |  | 4 |  | 986-5102773600BD | EXE FILE GAIE-PROG | 10 | 1 | 30/11/2023 |  | Phantom
4 |  |  |  | 4 |  | 937-51027736BD | LABEL TEXT FILE GAIE STS | 20 | 1 | 30/11/2023 |  | Phantom
4 |  |  |  | 4 |  | 885-7015B | LABEL MODEL/ SERIAL # ROHS | 30 | 1 | 30/11/2023 |  | Assembly Pull
4 |  |  |  | 4 |  | 1NTC004776 | FLASH5 4MB-70 PLCC32 | 50 | 1 | 30/11/2023 |  | Assembly Pull
3 |  |  | 3 |  |  | PD-51027728AK-DI20 | PROG ASSY FOR DICO EUR & US DI20 | 720 | 1 | 30/11/2023 |  | Assembly Pull
4 |  |  |  | 4 |  | 986-5102772800AK | EXECUTABLE FILE GAIE-DICO | 10 | 1 | 30/11/2023 |  | Phantom
4 |  |  |  | 4 |  | 937-51027728AK | LABEL TEXT FILE DICO EUR & US STS | 20 | 1 | 30/11/2023 |  | Phantom
4 |  |  |  | 4 |  | 1NTC004776 | FLASH5 4MB-70 PLCC32 | 50 | 1 | 30/11/2023 |  | Assembly Pull
4 |  |  |  | 4 |  | 885-5838-001 | LABEL FOR OTP_PI 0.50 X 0.250 IN | 60 | 1 | 30/11/2023 | W1514 | Assembly Pull
3 |  |  | 3 |  |  | PD-51027728AK-DI26 | PROG ASSY FOR DICO EUR & US DI26 | 730 | 1 | 30/11/2023 |  | Assembly Pull
4 |  |  |  | 4 |  | 986-5102772800AK | EXECUTABLE FILE GAIE-DICO | 10 | 1 | 30/11/2023 |  | Phantom
4 |  |  |  | 4 |  | 937-51027728AK | LABEL TEXT FILE DICO EUR & US STS | 20 | 1 | 30/11/2023 |  | Phantom
4 |  |  |  | 4 |  | 1NTC004776 | FLASH5 4MB-70 PLCC32 | 50 | 1 | 30/11/2023 |  | Assembly Pull
4 |  |  |  | 4 |  | 885-5838-001 | LABEL FOR OTP_PI 0.50 X 0.250 IN | 60 | 1 | 30/11/2023 | W1514 | Assembly Pull
3 |  |  | 3 |  |  | 1RES003207 | RES THK FLM 0603 392ohm 1% 100ppm/°C 0.1 | 740 | 1 | 30/11/2023 |  | Assembly Pull
3 |  |  | 3 |  |  | 1CNR000137 | C.MJACK E 8/8 X H12 BL | 760 | 1 | 30/11/2023 |  | Assembly Pull
3 |  |  | 3 |  |  | 1RES002101 | RES THK FLM 0603 22.1kohm 1% 100ppm/°C 0 | 770 | 1 | 30/11/2023 |  | Assembly Pull
3 |  |  | 3 |  |  | 1RES002478 | RES THK FLM 0603 221ohm 1% 100ppm/°C 0.1 | 780 | 3 | 30/11/2023 |  | Assembly Pull
3 |  |  | 3 |  |  | 1PHC002656 | Opto 1-chan creep 10mm 1MBd 5kV DIPW SM | 790 | 4 | 30/11/2023 |  | Assembly Pull
3 |  |  | 3 |  |  | 1PHC003458 | LED GN 2.2mcd 20mA SMD ChipLED 0603 | 800 | 5 | 30/11/2023 |  | Assembly Pull
3 |  |  | 3 |  |  | 1RES002558 | RES THK FLM 0603 33.2kohm 1% 100ppm/°C 0 | 810 | 3 | 30/11/2023 |  | Assembly Pull
3 |  |  | 3 |  |  | 1RES002691 | RES THK FLM 0603 392kohm 1% 100ppm/°C 0. | 820 | 1 | 30/11/2023 |  | Assembly Pull
3 |  |  | 3 |  |  | 1RES000293 | RES THK FLM 0603 4.75kohm 1% 100ppm 0.1W | 830 | 1 | 30/11/2023 |  | Assembly Pull
3 |  |  | 3 |  |  | 1CAP002617 | CAP CER X7R 0603 2.2 nF 10 % 50 VDC | 840 | 2 | 30/11/2023 |  | Assembly Pull
3 |  |  | 3 |  |  | 1CAP002717 | Cap AL D100L100 7.7 100uF 50V | 850 | 6 | 30/11/2023 |  | Assembly Pull
3 |  |  | 3 |  |  | 1DDE005798 | Diode Zener 5.1V 5% 200mW SOD323 | 860 | 1 | 30/11/2023 |  | Assembly Pull
3 |  |  | 3 |  |  | 1DDE000147 | Diode Schottky 40V 1A DO214ACSMA | 870 | 1 | 30/11/2023 |  | Assembly Pull
3 |  |  | 3 |  |  | 1RES002483 | RES THK FLM 0603 3.32kohm 1% 100ppm/°C 0 | 880 | 12 | 30/11/2023 |  | Assembly Pull
3 |  |  | 3 |  |  | 29524078HS | HC NOR-OR 8I SO14 | 890 | 2 | 30/11/2023 |  | Assembly Pull
3 |  |  | 3 |  |  | 1RES000295 | RES THK FLM 0603 332ohm 1% 100ppm/°C 0.1 | 900 | 14 | 30/11/2023 |  | Assembly Pull
3 |  |  | 3 |  |  | 29423401JD | Diode SMALL SIGNAL 75 V 0.25 A SOT23 | 910 | 3 | 30/11/2023 |  | Assembly Pull
3 |  |  | 3 |  |  | 29330125DA | CX7R 1210 220NF 10% 50V | 920 | 1 | 30/11/2023 |  | Assembly Pull
3 |  |  | 3 |  |  | 1CAP009743 | CAP CER X7R 0603 47nF 10% 50VDC | 930 | 35 | 30/11/2023 |  | Assembly Pull
3 |  |  | 3 |  |  | 1CAP009909 | CAP CER X7R 1206 470 nF 10 % 50 VDC | 940 | 6 | 30/11/2023 |  | Assembly Pull
3 |  |  | 3 |  |  | 29524032HS | HC OR4 2I SO14 | 950 | 1 | 30/11/2023 |  | Assembly Pull
3 |  |  | 3 |  |  | 29524040JS | HC CPT BIN 12B SO16 | 960 | 1 | 30/11/2023 |  | Assembly Pull
3 |  |  | 3 |  |  | 1CDE000774 | EM SW PCB N-R PBUTN 1NO SMD PA | 970 | 1 | 30/11/2023 |  | Assembly Pull
3 |  |  | 3 |  |  | 1NTC002589 | SRAM 128K8-25 70C SOJ32 | 980 | 2 | 30/11/2023 |  | Assembly Pull
3 |  |  | 3 |  |  | SZ1CC3084 | CAP CER C0G 0603 10 pF 5 % 50 VDC | 1000 | 2 | 30/11/2023 |  | Assembly Pull
3 |  |  | 3 |  |  | 29524245LS | HC DRV8 BUS BI 3S SO20L | 1030 | 4 | 30/11/2023 |  | Assembly Pull
3 |  |  | 3 |  |  | 1CAP012005 | CAP CER X7R 0603 100 nF 10 % 50 VDC | 1040 | 20 | 30/11/2023 |  | Assembly Pull
3 |  |  | 3 |  |  | SZ1CC3088 | Cap CER C0G 0603 22pF 5% 50VDC | 1060 | 2 | 30/11/2023 |  | Assembly Pull
3 |  |  | 3 |  |  | SZ1CC3090 | CAP CER C0G 0603 47pF 5% 50VDC | 1070 | 11 | 30/11/2023 |  | Assembly Pull
3 |  |  | 3 |  |  | 28100-00014 | Diode Zener 18V 5% 200mW SOD323 | 1080 | 7 | 30/11/2023 |  | Assembly Pull
3 |  |  | 3 |  |  | 29524014HS | HC INV6 TRIG SO14 | 1090 | 5 | 30/11/2023 |  | Assembly Pull
3 |  |  | 3 |  |  | SZ1CC3170 | CAP CER X7R 0603 4.7 nF 10 % 50 VDC | 1100 | 14 | 30/11/2023 |  | Assembly Pull
3 |  |  | 3 |  |  | 29714132GC | C.IDC M 34 X HE10 | 1110 | 1 | 30/11/2023 |  | Assembly Pull
3 |  |  | 3 |  |  | 29714132KC | C.IDC M 50 X HE10 | 1120 | 1 | 30/11/2023 |  | Assembly Pull
3 |  |  | 3 |  |  | 29421551HY | Diode SMALL SIGNAL 70 V 0.2 A SOT23 | 1130 | 2 | 30/11/2023 |  | Assembly Pull
3 |  |  | 3 |  |  | 29612182ES | OpAmp GP OTH 2 Split 0 V 18 V 18 µV/°C 0 | 1140 | 1 | 30/11/2023 | P1DD0758 | Assembly Pull
3 |  |  | 3 |  |  | 29524008HS | HC AND4 2I SO14 | 1150 | 3 | 30/11/2023 | P1DD0720 | Assembly Pull
3 |  |  | 3 |  |  | 29220704AA | RES THK FLM 0603 10kohm 1% 100ppm/°C 0.1 | 1160 | 37 | 30/11/2023 | P1DD0531 | Assembly Pull
3 |  |  | 3 |  |  | 29220704BN | RES THK FLM 0603 15kohm 1% 100ppm 0.1W | 1170 | 7 | 30/11/2023 | P1DD0532 | Assembly Pull
3 |  |  | 3 |  |  | 29612358ES | AOP2 VIO7MV 100V/MV SO8 | 1180 | 1 | 30/11/2023 | P1DD0760 | Assembly Pull
3 |  |  | 3 |  |  | 29444904RM | TRANSISTOR NPN 40V 0.6A SOT23 | 1190 | 9 | 30/11/2023 | P1DD0704 | Assembly Pull
3 |  |  | 3 |  |  | 29714132TR | CONN IDC 2.54mm MALE Au30 20 2x10 THD PA | 1200 | 1 | 30/11/2023 | P1DD1125 | Assembly Pull
3 |  |  | 3 |  |  | HUA16998 | Ind CMN MODE 25uH 0.5A 2.8k@20MHz SMD SO | 1210 | 1 | 30/11/2023 | P1DD1155 | Assembly Pull
3 |  |  | 3 |  |  | 170-10R0-Z | RES SMD TF 1/8W 0.1% 10R0 ROHS 1206 | 1220 | 1 | 30/11/2023 | P1DD1264 | Assembly Pull
3 |  |  | 3 |  |  | 171-1210-Z | RES SMD TF 1/4W 1% 121 ROHS 1206 | 1230 | 6 | 2024-02-04 |  | Assembly Pull
3 |  |  | 3 |  |  | 232-2102-Z | CAPACITOR FILM Y2 250VAC 20% 1NF RADIAL | 1240 | 4 | 30/11/2023 | P1DD1282 | Assembly Pull
3 |  |  | 3 |  |  | 359-5232-Z | IC D 2 R 2 RS232 5V 70°C SO 16 | 1250 | 1 | 30/11/2023 | P1DD1317 | Assembly Pull
3 |  |  | 3 |  |  | 175-0102-Z | RES SMD TF 1K .06W 1% 0603 | 1260 | 9 | 30/11/2023 | P1DD1413 | Assembly Pull
3 |  |  | 3 |  |  | 358-0006-Z | IC DRIV CAN 125°C SO 8 | 1270 | 1 | 30/11/2023 | P1DD1440 | Assembly Pull
3 |  |  | 3 |  |  | 1620574 | CAUTION LABEL | 1280 | 1 | 30/11/2023 | BR8754 | Assembly Pull
3 |  |  | 3 |  |  | 871-5074656 | CORRUGATED CARDBOARD B1.30K - 736MM | 1290 | 0.336 | 30/11/2023 | BR8754 | Assembly Pull
3 |  |  | 3 |  |  | 872-22756016A | ANTISTATIC BAG 300X400 | 1300 | 1 | 30/11/2023 | BR8754 | Assembly Pull
2 |  | 2 |  |  |  | 0P3848AA | BOARD GALAXY5000 IDIN | 140 | 1 | 30/11/2023 |  | Assembly Pull | MBDCELL11
3 |  |  | 3 |  |  | 429-3402116800 | Ind CMN MODE 33uH 2.8A SHIELDED-SMT SQ 1 | 10 | 1 | 30/11/2023 |  | Assembly Pull
3 |  |  | 3 |  |  | 640-3400119600CB-Z | PCB IDIN ROHS | 20 | 1 | 30/11/2023 |  | Assembly Pull
3 |  |  | 3 |  |  | 234-4472-Z | CAP Y2 MKP RDL 4.7nF 20% 1000VDC | 30 | 1 | 30/11/2023 |  | Assembly Pull
3 |  |  | 3 |  |  | 851-0226-Z | HTSK-AL T0220 BLK 12.7X12.7X19.05MM ROHS | 40 | 4 | 30/11/2023 |  | Assembly Pull
3 |  |  | 3 |  |  | 365-0032-Z | V.Reg FX 1 POS 17V 17V 4.9V 5.1V | 50 | 4 | 30/11/2023 |  | Assembly Pull
3 |  |  | 3 |  |  | 885-0037 | LABEL PCB BAR CODE ROHS | 60 | 1 | 30/11/2023 |  | Assembly Pull
3 |  |  | 3 |  |  | 885-3705A | LABEL ADHESIVE SS/ASSEMBLY | 70 | 1 | 30/11/2023 |  | Assembly Pull
3 |  |  | 3 |  |  | 1CNR000137 | C.MJACK E 8/8 X H12 BL | 80 | 2 | 30/11/2023 |  | Assembly Pull
3 |  |  | 3 |  |  | 1CAP002717 | Cap AL D100L100 7.7 100uF 50V | 90 | 2 | 30/11/2023 |  | Assembly Pull
3 |  |  | 3 |  |  | 1CNR000050 | C.DIN F R/2 32AC FX DIN2 | 100 | 4 | 30/11/2023 |  | Assembly Pull
3 |  |  | 3 |  |  | 1CAP012005 | CAP CER X7R 0603 100 nF 10 % 50 VDC | 110 | 9 | 30/11/2023 |  | Assembly Pull
3 |  |  | 3 |  |  | 32414852CQ | Diode Ultrafast 200V 2A DO214AASMB | 120 | 4 | 30/11/2023 |  | Assembly Pull
3 |  |  | 3 |  |  | 29421551HY | Diode SMALL SIGNAL 70 V 0.2 A SOT23 | 130 | 8 | 30/11/2023 |  | Assembly Pull
3 |  |  | 3 |  |  | 715-0488-Z | CONN HDR 2POS 5.08MM PC MNT R/A ROHS | 140 | 2 | 30/11/2023 |  | Assembly Pull
3 |  |  | 3 |  |  | 1CAP003216 | CAL SMD 105C 10UF 50V | 150 | 8 | 30/11/2023 |  | Assembly Pull
3 |  |  | 3 |  |  | 690-0145A-Z | SOLDER BAR LEAD FREE SAC305 ROHS | 160 | 3 | 30/11/2023 |  | Assembly Pull
3 |  |  | 3 |  |  | 690-0279A-Z | SOLDER PASTE NO CLEAN LEAD FREE(SAC305) | 170 | 2.5 | 30/11/2023 |  | Assembly Pull
3 |  |  | 3 |  |  | 690-0005 | FLUX, NO CLEAN | 180 | 0.0052 | 30/11/2023 |  | Assembly Pull
3 |  |  | 3 |  |  | 885-4997 | LABEL LEAD FREE LOGO ROHS | 190 | 1 | 30/11/2023 |  | Assembly Pull
2 |  | 2 |  |  |  | 0W1-3402036700AB | WIRE ASSY RIBBON DOOR STS IP00 L=2000 | 150 | 1 | 30/11/2023 |  | Push
2 |  | 2 |  |  |  | 34408368RAL9003REV07 | SMT CADRE AFFICHEUR | 160 | 1 | 30/11/2023 |  | Push
2 |  | 2 |  |  |  | TME10198 | LCDGraph 320x240 dots FSTN NEG Transmiss | 170 | 1 | 30/11/2023 |  | Assembly Pull | MBDCELL11
2 |  | 2 |  |  |  | 0P4282CC | PCB ASSY AGAE | 190 | 1 | 30/11/2023 |  | Push
2 |  | 2 |  |  |  | 34408406_01 | SERIGRAPHIE AFFICHEUR | 200 | 1 | 2025-08-01 |  | Push
2 |  | 2 |  |  |  | 34408668_02 | PLATINE AFFICHEUR STS | 210 | 1 | 2025-08-01 |  | Push
2 |  | 2 |  |  |  | 34408592_02 | SUPPORT PROTECTION ECRAN | 220 | 1 | 2025-08-01 |  | Push
1 | 1 |  |  |  |  | 0G-9601 | LEANPACK STS MBD 1900_1400 | 30 | 1 | 30/11/2023 |  | Phantom
2 |  | 2 |  |  |  | 871-101245A | CARDBOARD CORNER 1800 | 20 | 4 | 30/11/2023 |  | Bulk
2 |  | 2 |  |  |  | 997-0039 | INDICATOR TAG TILT WATCH PLUS | 30 | 2 | 30/11/2023 |  | Bulk
2 |  | 2 |  |  |  | 997-0038 | INDICATOR TAG SHOCKWATCH IMPACT | 40 | 1 | 30/11/2023 |  | Bulk
2 |  | 2 |  |  |  | 997-0904 | SHOCK PACKAGING RESTRICTION LABEL | 50 | 3 | 30/11/2023 |  | Bulk
2 |  | 2 |  |  |  | 6751824 | LABEL TRANSPORTER NOTIFICATION | 70 | 1 | 30/11/2023 |  | Bulk
2 |  | 2 |  |  |  | 6714342 | DOCUMENT-CASE | 80 | 0 | 14/02/2025 | CN00328705 | Supplier
2 |  | 2 |  |  |  | 938-6766264AA | LABEL FILE PACKING GALAXY | 90 | 2 | 30/11/2023 |  | Phantom
2 |  | 2 |  |  |  | JYT9052201 | STRETCH FILM, 17 MICROMETER | 100 | 0.022 | 30/11/2023 | P1BR10512 | Bulk
2 |  | 2 |  |  |  | TME36773 | ENVELOPE C4 PAPER SELF STICK MANUAL GVXL | 101 | 1 | 14/02/2026 | CN00328705 | Assembly Pull
2 |  | 2 |  |  |  | JYT61815 | PAPER POUCH - 315 X 225 MM INTERNAL | 130 | 1 | 15/01/2025 |  | Bulk
1 | 1 |  |  |  |  | 34410720_01 | S/E MODULE ELECTRONIQUE TERRACO | 50 | 1 | 30/11/2023 |  | Push
2 |  | 2 |  |  |  | 0M-3402008300 | ASSY ELECTRONIC UNIT STS 630A | 10 | 1 | 30/11/2023 |  | Phantom
3 |  |  | 3 |  |  | 0H-5102787300AL | KIT BACKGROUND+SUPPPORT MERE/ALME 600A | 10 | 1 | 30/11/2023 |  | Push
4 |  |  |  | 4 |  | 0M-5102785200AG | SUPPORT MERE-ALME PCBA | 10 | 1 | 30/11/2023 |  | Assembly Pull
4 |  |  |  | 4 |  | 0M-5102785000AD | ASSY BACK ELECTRONIC STS 600A | 20 | 1 | 30/11/2023 |  | Assembly Pull
3 |  |  | 3 |  |  | 0M-5102770900AD | ASSY SUPPORT RC 600A STS | 20 | 2 | 30/11/2023 |  | Push
4 |  |  |  | 4 |  | 870-5102771100AE | SHEET RC SUPPORT | 10 | 0 | 30/11/2023 |  | Assembly Pull
3 |  |  | 3 |  |  | 0M-5102783500AC | ASSY FLASK MODULE 100-250A STS | 30 | 2 | 30/11/2023 |  | Assembly Pull | MBDCELL11
4 |  |  |  | 4 |  | 870-5102783600AD | SHEET FLASK BY-PASS | 10 | 0 | 30/11/2023 |  | Assembly Pull
3 |  |  | 3 |  |  | 0W1-5102768000AG | WIRE ELEC 630 | 70 | 1 | 30/11/2023 |  | Push
3 |  |  | 3 |  |  | 121-2R20 | RES WW 100W 2R20 10% 20X117 | 80 | 6 | 30/11/2023 |  | Push
3 |  |  | 3 |  |  | 516-0166 | FUSE 4A 500VAC GG TYPE 10X38MM LF | 95 | 6 | 30/11/2023 |  | Assembly Pull | MBDCELL11
3 |  |  | 3 |  |  | 25511790 | 2 SETS OF RESISTANCE SUPPORT | 100 | 3 | 30/11/2023 |  | Push
3 |  |  | 3 |  |  | 432-5102794700AH | ASSY TRANSFO INPUT STS | 120 | 2 | 30/11/2023 |  | Assembly Pull | MBDCELL11
3 |  |  | 3 |  |  | 652-0094 | ROSE FASTENER/CLAMP SHEATH | 130 | 2 | 30/11/2023 |  | Bulk
3 |  |  | 3 |  |  | 652-0102 | BLUE FASTENER/CLAMP SHEATH | 140 | 9 | 30/11/2023 |  | Bulk
3 |  |  | 3 |  |  | 6703357 | 2 SETS OF SUPPORTS RESISTANCE | 160 | 6 | 30/11/2023 | CA11804 | Assembly Pull | MBDCELL11
3 |  |  | 3 |  |  | 811-5102807100AB | RACK HANGING WASHER UPS 40-60KVA | 240 | 2 | 30/11/2023 |  | Bulk
3 |  |  | 3 |  |  | 830-0659 | SPACER FOR BOARD H=16 | 260 | 4 | 30/11/2023 |  | Bulk
3 |  |  | 3 |  |  | 861-0042 | RIVET PLASTIC ROUND HEAD 3.6X7 | 280 | 2 | 30/11/2023 |  | Bulk
3 |  |  | 3 |  |  | 861-0377 | RIV TP 4X10ALU STEEL ROD | 290 | 20 | 30/11/2023 |  | Bulk
3 |  |  | 3 |  |  | 870-5102771000AC | SUPPORT FUSE STS 600A | 300 | 2 | 30/11/2023 |  | Push
3 |  |  | 3 |  |  | 870-5102771300AC | SUPPORT WEDGE STS 600A | 310 | 1 | 30/11/2023 |  | Bulk
3 |  |  | 3 |  |  | 876-3402011400AB | WEDGE ALIE BOARD UPSILON STS | 320 | 2 | 30/11/2023 |  | Bulk
3 |  |  | 3 |  |  | 876-5102794200AE | PROTECTION ALME RIBB CABLE STS 100/250A | 330 | 2 | 30/11/2023 |  | Assembly Pull | MBDCELL11
3 |  |  | 3 |  |  | 885-6765034A | LABEL ZERO DEFAULT 2 | 350 | 1 | 30/11/2023 |  | Bulk
3 |  |  | 3 |  |  | 890-0092 | FUSE PORT 10.3X38 | 360 | 6 | 30/11/2023 |  | Assembly Pull | MBDCELL11
3 |  |  | 3 |  |  | 730-0489 | PTB SCWT 5.08mm THD FMLE SCW 2 1X2 PA | 380 | 1 | 30/11/2023 |  | Bulk
3 |  |  | 3 |  |  | 25274102 | SUPPORT POUR CABLE/NAPPE | 390 | 1 | 30/11/2023 | P1DD0432 | Bulk
3 |  |  | 3 |  |  | 21222305 | ROND PL M5x12x1 Zn8Cr3 | 400 | 20 | 30/11/2023 | P1DD0335 | Bulk
3 |  |  | 3 |  |  | 21130006 | Blind Rivet R HD 6.5mm x 14.1mm S.STL | 410 | 4 | 30/11/2023 | P1DD0331 | Bulk
3 |  |  | 3 |  |  | 861-0381 | RIVET MONOBOLT | 412 | 4 | 30/11/2023 |  | Bulk
3 |  |  | 3 |  |  | 234-3200-Z | CAP FL PPR 250VAC 10% 20UF CYL | 420 | 6 | 30/11/2023 | P1DD0060 | Push
3 |  |  | 3 |  |  | 21628126 | Screw MSC HXL SK M4 x 10mm STL | 430 | 22 | 30/11/2023 | P1DD0366 | Bulk
3 |  |  | 3 |  |  | 21429156 | VAM CBLX+ROND CS M5X10 | 440 | 15 | 30/11/2023 | P1DD0360 | Bulk
3 |  |  | 3 |  |  | HUA11407 | Nut ISO 4032 M4 STL 8 ZN5CR3 | 450 | 12 | 30/11/2023 | P1DD0892 | Bulk
3 |  |  | 3 |  |  | HUA12587 | Washer SD CON SPRG M5 x 12mm x 1.1mm STL | 460 | 11 | 30/11/2023 | P1DD0945 | Bulk
3 |  |  | 3 |  |  | HUA12577 | Nut DIN 934 M5 STL 8 ZN5CR3 | 470 | 8 | 30/11/2023 | P1DD0942 | Bulk
3 |  |  | 3 |  |  | HUA11404 | Washer SD CON SPRG M4 x 10mm x 0.9mm STL | 480 | 34 | 30/11/2023 | P1DD0889 | Bulk
3 |  |  | 3 |  |  | 21222304 | ROND PL M4x10x0.8 Zn8Cr3 | 500 | 24 | 30/11/2023 | P1DD0334 | Bulk
3 |  |  | 3 |  |  | 21123063 | Blind Rivet PLATE HD 6mm x 12mm AL ALLOY | 510 | 4 | 30/11/2023 | CA11804 | Bulk
3 |  |  | 3 |  |  | 25274003 | AGRAFE POUR CONDUCTEURS | 520 | 2 | 30/11/2023 | CA11804 | Bulk
3 |  |  | 3 |  |  | 856551 | WIRING PROTECTION | 530 | 2 | 30/11/2023 | CA11804 | Bulk
3 |  |  | 3 |  |  | 0P4281DB | PCB ASSY ALIE | 560 | 2 | 30/11/2023 | SN1185 | Assembly Pull | MBDCELL11
4 |  |  |  | 4 |  | 724-0191-001 | CONN PWR 6.35mm MALE SN 3 1 x 3 THD PR | 10 | 1 | 30/11/2023 |  | Assembly Pull
4 |  |  |  | 4 |  | 420-0497-Z | Ind 100uH 2.3A THT, DRUM, L23, DIA12.5 | 20 | 7 | 30/11/2023 |  | Assembly Pull
4 |  |  |  | 4 |  | 420-0289 | FER FERRITE CORE 1A 100ohm VERTICAL MTG | 30 | 5 | 30/11/2023 |  | Assembly Pull
4 |  |  |  | 4 |  | 160-04R0-Z | NTC RDL 4ohm 9.5A | 40 | 1 | 30/11/2023 |  | Assembly Pull
4 |  |  |  | 4 |  | 5070529 | SINGLE QUALITY LABEL | 60 | 1 | 30/11/2023 |  | Assembly Pull
4 |  |  |  | 4 |  | 5072391 | DOUBLE QUALITY LABEL | 70 | 1 | 30/11/2023 |  | Assembly Pull
4 |  |  |  | 4 |  | 0M-5074354 | ASSY HEATSINK ALIE PCBA | 80 | 1 | 30/11/2023 |  | Assembly Pull
5 |  |  |  |  | 5 | 365-1076-Z | DC/DC Reg; Switch ADJ POS and NEG 2.5V 5 | 20 | 1 | 30/11/2023 |  | Assembly Pull
5 |  |  |  |  | 5 | 861-0128 | Blind Rivet DOME HD 3mm x C.STL | 30 | 1 | 30/11/2023 |  | Assembly Pull
5 |  |  |  |  | 5 | 851-0228-Z | HTSK-AL T0220/T0247 BLK 35X50.8MM | 40 | 1 | 30/11/2023 | S1218 | Assembly Pull
4 |  |  |  | 4 |  | 0M-5074394 | ASSY HEATSINK TO220-HV LT1074 ALIE PCBA | 90 | 1 | 30/11/2023 |  | Assembly Pull
5 |  |  |  |  | 5 | 861-0128 | Blind Rivet DOME HD 3mm x C.STL | 30 | 1 | 30/11/2023 |  | Assembly Pull
5 |  |  |  |  | 5 | 1NTC005474 | REG PFM VIN64V 5A TO220-5 | 40 | 1 | 30/11/2023 | P1DD0187 | Assembly Pull
5 |  |  |  |  | 5 | 851-0226-Z | HTSK-AL T0220 BLK 12.7X12.7X19.05MM ROHS | 50 | 1 | 30/11/2023 | S1173 | Assembly Pull
4 |  |  |  | 4 |  | 0M-5074962 | ASSY HEATSINK 2 ALIE PCBA | 100 | 2 | 30/11/2023 |  | Assembly Pull
5 |  |  |  |  | 5 | 365-1076-Z | DC/DC Reg; Switch ADJ POS and NEG 2.5V 5 | 20 | 1 | 30/11/2023 |  | Assembly Pull
5 |  |  |  |  | 5 | 851-0226-Z | HTSK-AL T0220 BLK 12.7X12.7X19.05MM ROHS | 30 | 1 | 30/11/2023 | S1173 | Assembly Pull
4 |  |  |  | 4 |  | 0M-5074965 | ASSY HEATSINK TO220 TOP3 -HV LT1074 ALIE | 110 | 1 | 30/11/2023 |  | Assembly Pull
5 |  |  |  |  | 5 | 861-0128 | Blind Rivet DOME HD 3mm x C.STL | 20 | 1 | 30/11/2023 |  | Assembly Pull
5 |  |  |  |  | 5 | 1NTC005474 | REG PFM VIN64V 5A TO220-5 | 40 | 1 | 30/11/2023 | P1DD0187 | Assembly Pull
5 |  |  |  |  | 5 | 851-0228-Z | HTSK-AL T0220/T0247 BLK 35X50.8MM | 50 | 1 | 30/11/2023 | S1218 | Assembly Pull
4 |  |  |  | 4 |  | 0M-5074968 | ASSY HEATSINK 3 ALIE PCBA | 120 | 2 | 30/11/2023 |  | Assembly Pull
5 |  |  |  |  | 5 | 861-0128 | Blind Rivet DOME HD 3mm x C.STL | 30 | 1 | 30/11/2023 |  | Assembly Pull
5 |  |  |  |  | 5 | 851-0261 | HT SNK Extruded AlMgSi 50.8mm | 50 | 1 | 30/11/2023 | P1DD0022 | Assembly Pull
5 |  |  |  |  | 5 | 1NTC005474 | REG PFM VIN64V 5A TO220-5 | 60 | 1 | 30/11/2023 | P1DD0187 | Assembly Pull
4 |  |  |  | 4 |  | 0M-5074972 | ASSY HEATSINK DT BYW81P200 DTMUR152 ALIE | 130 | 4 | 30/11/2023 |  | Assembly Pull
5 |  |  |  |  | 5 | 341-0141-Z | Diode Ultrafast 200V 15A TO220 | 20 | 1 | 30/11/2023 |  | Assembly Pull
5 |  |  |  |  | 5 | 851-0226-Z | HTSK-AL T0220 BLK 12.7X12.7X19.05MM ROHS | 30 | 1 | 30/11/2023 | S1173 | Assembly Pull
4 |  |  |  | 4 |  | 0M-5074975 | ASSY HEATSINK 8.2C/W ALIE PCBA | 140 | 1 | 30/11/2023 |  | Assembly Pull
5 |  |  |  |  | 5 | 341-0015-Z | Diode 8A GBU | 20 | 1 | 30/11/2023 |  | Assembly Pull
5 |  |  |  |  | 5 | 1EAC006410 | DTH TO220 8K/W 45X13 H25 | 60 | 1 | 30/11/2023 | SN1177 | Push
5 |  |  |  |  | 5 | 811-9554 | Washer PL WSH M3 x 6mm x 0.5mm STL | 70 | 1 | 30/11/2023 | P1DD1385 | Assembly Pull
5 |  |  |  |  | 5 | HUA12627 | WASHER M3 AC ZN8CR3 NF | 90 | 1 | 30/11/2023 | BR8387 | Assembly Pull
5 |  |  |  |  | 5 | 21380096 | Screw TFSC MA HXL SK ST3 x 10mm STL | 100 | 1 | 30/11/2023 | BR8536 | Assembly Pull
4 |  |  |  | 4 |  | 0M-5074980 | ASSY HEATSINK 4 ALIE PCBA | 150 | 1 | 30/11/2023 |  | Assembly Pull
5 |  |  |  |  | 5 | 861-0128 | Blind Rivet DOME HD 3mm x C.STL | 30 | 1 | 30/11/2023 |  | Assembly Pull
5 |  |  |  |  | 5 | 1NTC005473 | REG PFM VIN64V 2A TO220-5 | 40 | 1 | 30/11/2023 | SN1177 | Push
5 |  |  |  |  | 5 | 851-0228-Z | HTSK-AL T0220/T0247 BLK 35X50.8MM | 50 | 1 | 30/11/2023 | S1218 | Assembly Pull
4 |  |  |  | 4 |  | 640-5102792600DB | PCB ALIE | 170 | 1 | 30/11/2023 |  | Assembly Pull
4 |  |  |  | 4 |  | SZ1CN3019 | CPPM R5 100NF 10% 100V | 190 | 2 | 30/11/2023 |  | Assembly Pull
4 |  |  |  | 4 |  | 1CAP005490 | CAL SNAP 85C 2200UF 63V | 200 | 3 | 30/11/2023 |  | Assembly Pull
4 |  |  |  | 4 |  | 1CAP005491 | CAL SNAP 85C 4700UF 63V | 210 | 3 | 30/11/2023 |  | Assembly Pull
4 |  |  |  | 4 |  | 1PRE008391 | FUS 6.3 A TD CTGE 5x20 | 220 | 1 | 30/11/2023 |  | Assembly Pull
4 |  |  |  | 4 |  | 1PRE008392 | FUS 2.5 A TD RDL 8.5x8.5 | 230 | 3 | 30/11/2023 |  | Assembly Pull
4 |  |  |  | 4 |  | 145-8253-Z | RES MF AX 825kohm 1% 50ppm/°C 0.6W | 250 | 1 | 30/11/2023 |  | Assembly Pull
4 |  |  |  | 4 |  | 341-0015-Z | Diode 8A GBU | 260 | 3 | 30/11/2023 |  | Assembly Pull
4 |  |  |  | 4 |  | 341-0141-Z | Diode Ultrafast 200V 15A TO220 | 270 | 3 | 30/11/2023 |  | Assembly Pull
4 |  |  |  | 4 |  | 29225305GF | RES MF AX 475kohm 1% 50ppm 0.5W | 280 | 1 | 30/11/2023 |  | Assembly Pull
4 |  |  |  | 4 |  | 29225304CG | RES MF AX 18.2 kohm 1 % 50 ppm 0.5 W | 290 | 1 | 30/11/2023 |  | Assembly Pull
4 |  |  |  | 4 |  | 29225306AA | RES MF AX 1Mohm 1% 50ppm 0.5W | 300 | 1 | 30/11/2023 |  | Assembly Pull
4 |  |  |  | 4 |  | 29225303CG | RES MF AX 1.82 kohm 1 % 50 ppm 0.5 W | 310 | 1 | 30/11/2023 |  | Assembly Pull
4 |  |  |  | 4 |  | 29225303HT | RES MF AX 6.81 kohm 1 % 50 ppm 0.5 W | 320 | 8 | 30/11/2023 |  | Assembly Pull
4 |  |  |  | 4 |  | 29225303DB | RES MF AX 2.21kohm 1% 50ppm 0.5W | 330 | 7 | 30/11/2023 |  | Assembly Pull
4 |  |  |  | 4 |  | 29225304JN | RES MF AX 82.5kohm 1% 50ppm 0.5W | 340 | 1 | 30/11/2023 |  | Assembly Pull
4 |  |  |  | 4 |  | 29225303DY | RES MF AX 2.74 kohm 1 % 50 ppm 0.5 W | 350 | 6 | 30/11/2023 |  | Assembly Pull
4 |  |  |  | 4 |  | 29225304ES | RES MF AX 33.2 kohm 1 % 50 ppm 0.5 W | 360 | 3 | 30/11/2023 |  | Assembly Pull
4 |  |  |  | 4 |  | 29225304DB | RES MF AX 22.1kohm 1% 50ppm 0.5W | 370 | 5 | 30/11/2023 |  | Assembly Pull
4 |  |  |  | 4 |  | 29225303FL | RES MF AX 3.92 kohm 1 % 50 ppm 0.5 W | 380 | 2 | 30/11/2023 |  | Assembly Pull
4 |  |  |  | 4 |  | 29332175DA | CX7R R5 220NF 20% 50V | 390 | 1 | 30/11/2023 |  | Assembly Pull
4 |  |  |  | 4 |  | 29225304AA | RES MF AX 10kohm 1% 50ppm 0.5W | 400 | 1 | 30/11/2023 |  | Assembly Pull
4 |  |  |  | 4 |  | 29225303AS | RES MF AX 1.21 kohm 1 % 50 ppm 0.5 W | 410 | 8 | 30/11/2023 |  | Assembly Pull
4 |  |  |  | 4 |  | 30714405DE | C.396 M 6 Y SN DT VR | 420 | 2 | 30/11/2023 |  | Assembly Pull
4 |  |  |  | 4 |  | 29714132KA | C.IDC M 50 Y HE10 | 440 | 1 | 30/11/2023 |  | Assembly Pull
4 |  |  |  | 4 |  | 1CAP005874 | Cap AL LZ RDL 5 470uF 35V | 450 | 7 | 30/11/2023 |  | Assembly Pull
4 |  |  |  | 4 |  | 29430904FA | DZEN 5V1 0W5 6% DO35 | 470 | 2 | 30/11/2023 |  | Assembly Pull
4 |  |  |  | 4 |  | 29332176AA | CX7R R5 1UF 20% 50V | 480 | 9 | 30/11/2023 |  | Assembly Pull
4 |  |  |  | 4 |  | 29225303ES | RES MF AX 3.32 kohm 1 % 50 ppm 0.5 W | 490 | 1 | 30/11/2023 |  | Assembly Pull
4 |  |  |  | 4 |  | 29225304DY | RES MF AX 27.4kohm 1% 50ppm 0.5W | 500 | 2 | 30/11/2023 |  | Assembly Pull
4 |  |  |  | 4 |  | 29225304GF | RES MF AX 47.5kohm 1% 50ppm 0.5W | 510 | 1 | 30/11/2023 |  | Assembly Pull
4 |  |  |  | 4 |  | 29225305ES | RES MF AX 332 kohm 1 % 50 ppm 0.5 W | 520 | 1 | 30/11/2023 |  | Assembly Pull
4 |  |  |  | 4 |  | 30631431BP | REF 2.5-36V 2.2% TO92 | 530 | 1 | 30/11/2023 |  | Assembly Pull
4 |  |  |  | 4 |  | 29421402EM | DSIG 75V 0.2A 4NS DO35 | 540 | 1 | 30/11/2023 |  | Assembly Pull
4 |  |  |  | 4 |  | 29653393EP | CMP2 VIO5MV MS DIP8 | 550 | 1 | 30/11/2023 |  | Assembly Pull
4 |  |  |  | 4 |  | 29225303AA | RES MF AX 1000 ohm 1 % 50 ppm 0.5 W | 560 | 1 | 30/11/2023 |  | Assembly Pull
4 |  |  |  | 4 |  | 29225305AA | RES MF AX 100 kohm 1 % 50 ppm 0.5 W | 570 | 4 | 30/11/2023 |  | Assembly Pull
4 |  |  |  | 4 |  | 29332174GE | CX7R R5 47NF 20% 50V | 580 | 8 | 30/11/2023 |  | Assembly Pull
4 |  |  |  | 4 |  | 29332175AA | CX7R R5 100NF 20% 50V | 590 | 3 | 30/11/2023 |  | Assembly Pull
4 |  |  |  | 4 |  | 29332174AA | CX7R R5 10NF 20% 50V | 600 | 17 | 30/11/2023 |  | Assembly Pull
4 |  |  |  | 4 |  | 30472047DA | OPTOTRA 70V 100% DIP6W | 610 | 1 | 30/11/2023 |  | Assembly Pull
4 |  |  |  | 4 |  | 30463001TE | MOSN 60V 0.3A 5R TO92 | 620 | 3 | 30/11/2023 |  | Assembly Pull
4 |  |  |  | 4 |  | 29332172AA | CCOG R5 100PF 10% 50V | 630 | 1 | 30/11/2023 |  | Assembly Pull
4 |  |  |  | 4 |  | 29332173DA | CX7R R5 2.2NF 20% 50V | 640 | 8 | 30/11/2023 |  | Assembly Pull
4 |  |  |  | 4 |  | 29332173GE | CX7R R5 4.7NF 20% 50V | 650 | 3 | 30/11/2023 |  | Assembly Pull
4 |  |  |  | 4 |  | HUA30319 | Cap AL LZ RDL 5 1000uF 35V | 660 | 2 | 30/11/2023 |  | Assembly Pull
4 |  |  |  | 4 |  | 342200580 | Cap AL RDL 5 1000uF 50V | 670 | 1 | 30/11/2023 |  | Assembly Pull
4 |  |  |  | 4 |  | 330-0020-Z | Diode Schottky 50V 5A DO41 | 680 | 1 | 30/11/2023 | P1DD1323 | Assembly Pull
4 |  |  |  | 4 |  | 814-0013 | PIN ROLL 2MM X 13MM BRASS ROHS | 690 | 14 | 30/11/2023 | P1DD1368 | Assembly Pull
4 |  |  |  | 4 |  | 885-0037 | LABEL PCB BAR CODE ROHS | 700 | 1 | 30/11/2023 | CA12763 | Assembly Pull
4 |  |  |  | 4 |  | 1620574 | CAUTION LABEL | 710 | 1 | 30/11/2023 | BR8754 | Assembly Pull
4 |  |  |  | 4 |  | 871-5074656 | CORRUGATED CARDBOARD B1.30K - 736MM | 720 | 0.67667 | 30/11/2023 | BR8754 | Assembly Pull
4 |  |  |  | 4 |  | 872-22756016A | ANTISTATIC BAG 300X400 | 730 | 1 | 30/11/2023 | BR8754 | Assembly Pull
3 |  |  | 3 |  |  | 0P4288EC | PCB ASSY ALME | 570 | 1 | 30/11/2023 | SN1185 | Assembly Pull | MBDCELL11
4 |  |  |  | 4 |  | 640-5102792000EC | PCB ALME | 10 | 1 | 30/11/2023 |  | Assembly Pull
4 |  |  |  | 4 |  | 29225304GZ | RES MF AX 56.2kohm 1% 50ppm 0.5W | 50 | 1 | 30/11/2023 |  | Assembly Pull
4 |  |  |  | 4 |  | 29225303DY | RES MF AX 2.74 kohm 1 % 50 ppm 0.5 W | 60 | 6 | 30/11/2023 |  | Assembly Pull
4 |  |  |  | 4 |  | 29225303GF | RES MF AX 4.75 kohm 1 % 50 ppm 0.5 W | 70 | 16 | 30/11/2023 |  | Assembly Pull
4 |  |  |  | 4 |  | 29225304AA | RES MF AX 10kohm 1% 50ppm 0.5W | 80 | 27 | 30/11/2023 |  | Assembly Pull
4 |  |  |  | 4 |  | 29225305CG | RES MF AX 182 kohm 1 % 50 ppm 0.5 W | 90 | 2 | 30/11/2023 |  | Assembly Pull
4 |  |  |  | 4 |  | 30714405DE | C.396 M 6 Y SN DT VR | 100 | 2 | 30/11/2023 |  | Assembly Pull
4 |  |  |  | 4 |  | 29714132KA | C.IDC M 50 Y HE10 | 110 | 3 | 30/11/2023 |  | Assembly Pull
4 |  |  |  | 4 |  | 29421901RM | DSCHOT 40V 0,2A DO35 | 130 | 4 | 30/11/2023 |  | Assembly Pull
4 |  |  |  | 4 |  | 29430904FA | DZEN 5V1 0W5 6% DO35 | 150 | 4 | 30/11/2023 |  | Assembly Pull
4 |  |  |  | 4 |  | 29430958FX | DZEN 33V 0W5 6% DO35 | 160 | 4 | 30/11/2023 |  | Assembly Pull
4 |  |  |  | 4 |  | 29332176AA | CX7R R5 1UF 20% 50V | 170 | 5 | 30/11/2023 |  | Assembly Pull
4 |  |  |  | 4 |  | 29714132NA | CONN IDC 2.54mm MALE Au30 64 2x32 THD PR | 190 | 4 | 30/11/2023 |  | Assembly Pull
4 |  |  |  | 4 |  | 29714132GC | C.IDC M 34 X HE10 | 200 | 1 | 30/11/2023 |  | Assembly Pull
4 |  |  |  | 4 |  | 29225304DY | RES MF AX 27.4kohm 1% 50ppm 0.5W | 210 | 1 | 30/11/2023 |  | Assembly Pull
4 |  |  |  | 4 |  | 30631431BP | REF 2.5-36V 2.2% TO92 | 220 | 3 | 30/11/2023 |  | Assembly Pull
4 |  |  |  | 4 |  | 30714405BE | C.396 M 10 Y SN DT VR | 230 | 2 | 30/11/2023 |  | Assembly Pull
4 |  |  |  | 4 |  | 29421402EM | DSIG 75V 0.2A 4NS DO35 | 240 | 7 | 30/11/2023 |  | Assembly Pull
4 |  |  |  | 4 |  | 30531003JP | TTLCMOS DAR7 VCE50V DIP16 | 250 | 4 | 30/11/2023 |  | Assembly Pull
4 |  |  |  | 4 |  | 29653393EP | CMP2 VIO5MV MS DIP8 | 260 | 10 | 30/11/2023 |  | Assembly Pull
4 |  |  |  | 4 |  | 29612182EP | AOP2 VIO6MV IB200PA DIP8 | 270 | 3 | 30/11/2023 |  | Assembly Pull
4 |  |  |  | 4 |  | 29225303AA | RES MF AX 1000 ohm 1 % 50 ppm 0.5 W | 280 | 7 | 30/11/2023 |  | Assembly Pull
4 |  |  |  | 4 |  | 715-0663-Z | CBtB HSTP 2.54mm MALE Gold 10 1 x 10 THD | 290 | 1 | 30/11/2023 |  | Assembly Pull
4 |  |  |  | 4 |  | 723-0014-Z | CIO DSUB 2.74mm FMLE Gold 15 1 x 15 THD | 300 | 1 | 30/11/2023 |  | Assembly Pull
4 |  |  |  | 4 |  | 5070529 | SINGLE QUALITY LABEL | 320 | 1 | 30/11/2023 |  | Assembly Pull
4 |  |  |  | 4 |  | 5072391 | DOUBLE QUALITY LABEL | 330 | 1 | 30/11/2023 |  | Assembly Pull
4 |  |  |  | 4 |  | 715-0662-Z | CBtB HSTP 2.54mm MALE Gold 4 1 x 4 THD P | 360 | 1 | 30/11/2023 |  | Assembly Pull
4 |  |  |  | 4 |  | 145-8253-Z | RES MF AX 825kohm 1% 50ppm/°C 0.6W | 370 | 3 | 30/11/2023 |  | Assembly Pull
4 |  |  |  | 4 |  | 29225305GF | RES MF AX 475kohm 1% 50ppm 0.5W | 380 | 16 | 30/11/2023 |  | Assembly Pull
4 |  |  |  | 4 |  | 29225306AA | RES MF AX 1Mohm 1% 50ppm 0.5W | 390 | 4 | 30/11/2023 |  | Assembly Pull
4 |  |  |  | 4 |  | 29225304AS | RES MF AX 12.1 kohm 1 % 50 ppm 0.5 W | 400 | 2 | 30/11/2023 |  | Assembly Pull
4 |  |  |  | 4 |  | 29225304FL | RES MF AX 39.2kohm 1% 50ppm 0.5W | 410 | 3 | 30/11/2023 |  | Assembly Pull
4 |  |  |  | 4 |  | 29225303DB | RES MF AX 2.21kohm 1% 50ppm 0.5W | 420 | 5 | 30/11/2023 |  | Assembly Pull
4 |  |  |  | 4 |  | 29225304JN | RES MF AX 82.5kohm 1% 50ppm 0.5W | 430 | 2 | 30/11/2023 |  | Assembly Pull
4 |  |  |  | 4 |  | 29225303GZ | RES MF AX 5.62 kohm 1 % 50 ppm 0.5 W | 440 | 3 | 30/11/2023 |  | Assembly Pull
4 |  |  |  | 4 |  | 29225302ES | RES MF AX 332 ohm 1 % 50 ppm 0.5 W | 450 | 2 | 30/11/2023 |  | Assembly Pull
4 |  |  |  | 4 |  | 29225304BN | RES MF AX 15kohm 1% 50ppm 0.5W | 460 | 1 | 30/11/2023 |  | Assembly Pull
4 |  |  |  | 4 |  | 29225304ES | RES MF AX 33.2 kohm 1 % 50 ppm 0.5 W | 470 | 5 | 30/11/2023 |  | Assembly Pull
4 |  |  |  | 4 |  | 29225304DB | RES MF AX 22.1kohm 1% 50ppm 0.5W | 480 | 2 | 30/11/2023 |  | Assembly Pull
4 |  |  |  | 4 |  | 29225303FL | RES MF AX 3.92 kohm 1 % 50 ppm 0.5 W | 490 | 14 | 30/11/2023 |  | Assembly Pull
4 |  |  |  | 4 |  | 29225305AA | RES MF AX 100 kohm 1 % 50 ppm 0.5 W | 500 | 7 | 30/11/2023 |  | Assembly Pull
4 |  |  |  | 4 |  | 29332174GE | CX7R R5 47NF 20% 50V | 510 | 18 | 30/11/2023 |  | Assembly Pull
4 |  |  |  | 4 |  | 30472047DA | OPTOTRA 70V 100% DIP6W | 520 | 4 | 30/11/2023 |  | Assembly Pull
4 |  |  |  | 4 |  | 29443014RM | NPN 40V 0.6A TO92 | 540 | 4 | 30/11/2023 |  | Assembly Pull
4 |  |  |  | 4 |  | 29332172AA | CCOG R5 100PF 10% 50V | 550 | 4 | 30/11/2023 |  | Assembly Pull
4 |  |  |  | 4 |  | 29332173GE | CX7R R5 4.7NF 20% 50V | 560 | 1 | 30/11/2023 |  | Assembly Pull
4 |  |  |  | 4 |  | 29222324ES | RES MF AX 33.2 kohm 0.1 % 25 ppm 0.25 W | 570 | 2 | 30/11/2023 |  | Assembly Pull
4 |  |  |  | 4 |  | 140-3323-Z-025 | RES MF PREC 1/4W .1% 332K 25PPM AX ROHS | 580 | 1 | 30/11/2023 |  | Assembly Pull
4 |  |  |  | 4 |  | 29222324GF | RES MF AX 47.5 kohm 0.1 % 25 ppm 0.25 W | 590 | 1 | 30/11/2023 |  | Assembly Pull
4 |  |  |  | 4 |  | 140-5622-Z-025 | RES MF PREC 1/4W .1% 56K2 25PPM AX ROHS | 600 | 1 | 30/11/2023 |  | Assembly Pull
4 |  |  |  | 4 |  | 29222325FL | RES MF AX 392 kohm 0.1 % 25 ppm 0.25 W | 610 | 1 | 30/11/2023 |  | Assembly Pull
4 |  |  |  | 4 |  | 29225303BN | RES MF AX 1.5kohm 1% 50ppm 0.5W | 620 | 17 | 30/11/2023 |  | Assembly Pull
4 |  |  |  | 4 |  | HUA30319 | Cap AL LZ RDL 5 1000uF 35V | 630 | 14 | 30/11/2023 |  | Assembly Pull
4 |  |  |  | 4 |  | 1PRE006870 | FUS 1.25 A F AX 5x20 | 640 | 10 | 30/11/2023 |  | Assembly Pull
4 |  |  |  | 4 |  | 1PRE006871 | FUS 4 A F AX 5x20 | 650 | 5 | 30/11/2023 |  | Assembly Pull
4 |  |  |  | 4 |  | 29332172DA | CCOG R5 220PF 10% 50V | 660 | 23 | 30/11/2023 |  | Assembly Pull
4 |  |  |  | 4 |  | 342200580 | Cap AL RDL 5 1000uF 50V | 670 | 1 | 30/11/2023 |  | Assembly Pull
4 |  |  |  | 4 |  | 29225303JN | RES MF AX 8.25 kohm 1 % 50 ppm 0.5 W | 680 | 4 | 30/11/2023 |  | Assembly Pull
4 |  |  |  | 4 |  | 29225305FL | RES MF AX 392 kohm 1 % 50 ppm 0.5 W | 690 | 3 | 30/11/2023 |  | Assembly Pull
4 |  |  |  | 4 |  | 29332174AA | CX7R R5 10NF 20% 50V | 700 | 6 | 30/11/2023 |  | Assembly Pull
4 |  |  |  | 4 |  | 29332173DA | CX7R R5 2.2NF 20% 50V | 710 | 17 | 30/11/2023 |  | Assembly Pull
4 |  |  |  | 4 |  | 340-5819-Z | DIODE SCHOTTKY 40V 1A DO-41 ROHS | 720 | 16 | 30/11/2023 | P1DD1314 | Assembly Pull
4 |  |  |  | 4 |  | 340-0110-Z | DIODE PWR STD 1A 600V DO41 ROHS | 730 | 12 | 30/11/2023 | P1DD1321 | Assembly Pull
4 |  |  |  | 4 |  | 330-0020-Z | Diode Schottky 50V 5A DO41 | 740 | 14 | 30/11/2023 | P1DD1323 | Assembly Pull
4 |  |  |  | 4 |  | 735-0075-Z | PTB HDR 5.08 THD MALE NA 4 1X4 PA | 750 | 1 | 30/11/2023 | P1DD1412 | Assembly Pull
4 |  |  |  | 4 |  | 885-0037 | LABEL PCB BAR CODE ROHS | 760 | 1 | 30/11/2023 | CA12763 | Assembly Pull
3 |  |  | 3 |  |  | 876-34605730AA | PLATE TUF PROTECTION FRONT | 600 | 1 | 30/11/2023 | SN931 | Assembly Pull | MBDCELL11
3 |  |  | 3 |  |  | 885-3402087000AA | LABEL DANGER | 610 | 2 | 30/11/2023 | SN931 | Bulk
3 |  |  | 3 |  |  | 876-51027943AD | PROTECTION MERE RIBB CABLE STS 100/250A | 630 | 1 | 30/11/2023 | BM11271 | Assembly Pull | MBDCELL11
3 |  |  | 3 |  |  | 803-9551 | Screw MSC HXL SK M4 x 10mm STL | 640 | 22 | 30/11/2023 | P1DD1334 | Supplier
3 |  |  | 3 |  |  | 811-9556 | Washer SD CON SPRG M5 x 12mm x 1.1mm STL | 650 | 11 | 30/11/2023 | P1DD1388 | Supplier
3 |  |  | 3 |  |  | 0P5729AF | PCB ASSY SMCE | 660 | 1 | 30/11/2023 | BR7576 | Assembly Pull | MBDCELL11
4 |  |  |  | 4 |  | 175-6811-Z | RES SMD TF 0.06W 0.1% 6K81 0603 25PPM RO | 10 | 89 | 30/11/2023 |  | Assembly Pull
4 |  |  |  | 4 |  | 175-2212-Z | RES SMD TF 0.06W 0.1% 22K1 0603 25PPM RO | 20 | 15 | 30/11/2023 |  | Assembly Pull
4 |  |  |  | 4 |  | 175-4752-Z | RES SMD TF 0.06W 0.1% 47K5 0603 25PPM RO | 30 | 16 | 30/11/2023 |  | Assembly Pull
4 |  |  |  | 4 |  | 171-1210-Z | RES SMD TF 1/4W 1% 121 ROHS 1206 | 40 | 4 | 30/11/2023 |  | Assembly Pull
4 |  |  |  | 4 |  | 175-1002-Z | RES THN FLM 0603 10kohm 0.1% 25ppm 0.63W | 50 | 19 | 30/11/2023 |  | Assembly Pull
4 |  |  |  | 4 |  | 177-1780-Z | RES THK FLM 0603 178ohm 1% 100ppm/°C 0.1 | 60 | 2 | 30/11/2023 |  | Assembly Pull
4 |  |  |  | 4 |  | HUA30414 | SRAM 8Mbit 3.3V 10ns 85°C TSOPII 44 | 70 | 1 | 30/11/2023 |  | Assembly Pull
4 |  |  |  | 4 |  | HUA31343 | MOSFET N 30V 15mohm 13.6A DFN33 5 | 80 | 2 | 30/11/2023 |  | Assembly Pull
4 |  |  |  | 4 |  | HUA33715 | RES THN FLM 0603 19.6kohm 0.1% 25ppm/°C | 90 | 6 | 30/11/2023 |  | Assembly Pull
4 |  |  |  | 4 |  | PD-34605737AC-U4 | PROG ASSY FOR SMCE EMEA U4 | 100 | 1 | 30/11/2023 |  | Assembly Pull
5 |  |  |  |  | 5 | HUA34086 | Flash P 128Mbit 3V 90ns 85°C FBGA 64 | 10 | 1 | 30/11/2023 |  | Assembly Pull
5 |  |  |  |  | 5 | 986-34605737AC | EXE FILE SMCE STS EMEA | 30 | 1 | 30/11/2023 |  | Phantom
4 |  |  |  | 4 |  | SZ1CC3084 | CAP CER C0G 0603 10 pF 5 % 50 VDC | 110 | 2 | 30/11/2023 |  | Assembly Pull
4 |  |  |  | 4 |  | SZ1CC3090 | CAP CER C0G 0603 47pF 5% 50VDC | 120 | 11 | 30/11/2023 |  | Assembly Pull
4 |  |  |  | 4 |  | HUA29050 | RES THN FLM 0805 360kohm 0.1% 25ppm/°C 0 | 130 | 1 | 30/11/2023 |  | Assembly Pull
4 |  |  |  | 4 |  | HUA18060 | RES THK FLM 0603 470ohm 1% 100ppm 0.1W | 140 | 3 | 30/11/2023 |  | Assembly Pull
4 |  |  |  | 4 |  | 640-5535AC-Z | PCB CIP SMCE STS | 150 | 1 | 30/11/2023 |  | Assembly Pull
4 |  |  |  | 4 |  | 175-4750-Z | RES SMD TF 0.06W 0.1% 475R 0603 25PPM RO | 160 | 1 | 30/11/2023 |  | Assembly Pull
4 |  |  |  | 4 |  | 175-3322-Z | RES SMD TF 0.06W 0.1% 33K2 0603 25PPM RO | 170 | 50 | 30/11/2023 |  | Assembly Pull
4 |  |  |  | 4 |  | 175-1213-Z | RES SMD TF 0.06W 0.1% 121K 0603 25PPM RO | 180 | 1 | 30/11/2023 |  | Assembly Pull
4 |  |  |  | 4 |  | 171-2210-Z | RES SMD TF 1/4W 1% 221 ROHS 1206 | 190 | 13 | 30/11/2023 |  | Assembly Pull
4 |  |  |  | 4 |  | 175-8251-Z | RES SMD TF 0.06W 0.1% 8K25 0603 25PPM RO | 200 | 12 | 30/11/2023 |  | Assembly Pull
4 |  |  |  | 4 |  | 1CAP000776 | CAP CER C0G 0603 220 pF 5 % 50 VDC | 210 | 79 | 30/11/2023 |  | Assembly Pull
4 |  |  |  | 4 |  | 1CAP002192 | CAP CER C0G 0603 470 pF 5 % 50 VDC | 220 | 1 | 30/11/2023 |  | Assembly Pull
4 |  |  |  | 4 |  | 1CAP003745 | Cap CER C0G 0603 100pF 5% 50VDC | 230 | 2 | 30/11/2023 |  | Assembly Pull
4 |  |  |  | 4 |  | 1CAP012004 | CAP CER X7R 0603 22 nF 10 % 50 VDC | 240 | 6 | 30/11/2023 |  | Assembly Pull
4 |  |  |  | 4 |  | 1CAP004768 | Cap TANT LZ D 5.7 100 uF 16 V | 250 | 6 | 30/11/2023 |  | Assembly Pull
4 |  |  |  | 4 |  | 29220703DB | RES THK FLM 0603 2.21kohm 1% 100ppm/°C 0 | 260 | 32 | 30/11/2023 |  | Assembly Pull
4 |  |  |  | 4 |  | 1CAP005627 | CAP TANT LZ C 4.4 10UF 25V | 270 | 4 | 30/11/2023 |  | Assembly Pull
4 |  |  |  | 4 |  | 1CAP005681 | Cap TANT B 2.4 22 uF 16 V | 280 | 2 | 30/11/2023 |  | Assembly Pull
4 |  |  |  | 4 |  | 1CAP006069 | CAP CER C0G 0603 1000pF 5% 50VDC | 290 | 13 | 30/11/2023 |  | Assembly Pull
4 |  |  |  | 4 |  | 1CAP008544 | Cap TANT LZ E 5.7 220 uF 10 V | 300 | 2 | 30/11/2023 |  | Assembly Pull
4 |  |  |  | 4 |  | 1CAP009743 | CAP CER X7R 0603 47nF 10% 50VDC | 310 | 181 | 30/11/2023 |  | Assembly Pull
4 |  |  |  | 4 |  | 1CAP012005 | CAP CER X7R 0603 100 nF 10 % 50 VDC | 320 | 23 | 30/11/2023 |  | Assembly Pull
4 |  |  |  | 4 |  | 1CNR003050 | C.MJACK E 8/8 X BL CAT5 | 330 | 1 | 30/11/2023 |  | Assembly Pull
4 |  |  |  | 4 |  | 1DDE000412 | Diode Zener 5.1V 5% 500mW SOD123 | 340 | 4 | 30/11/2023 |  | Assembly Pull
4 |  |  |  | 4 |  | 1DDE008015 | Diode Schottky 30 V 0.2 A SOD323 | 350 | 2 | 30/11/2023 |  | Assembly Pull
4 |  |  |  | 4 |  | 1DDE012282 | Diode Zener 18V 5% 200mW SOD323 | 360 | 4 | 30/11/2023 |  | Assembly Pull
4 |  |  |  | 4 |  | 1MAG007508 | Fer Bead 5A 120ohm SMD 0805 | 370 | 1 | 30/11/2023 |  | Assembly Pull
4 |  |  |  | 4 |  | 1NTC003259 | IC LOGIC 74ALVC164245 85?C TSSOP 48 | 380 | 3 | 30/11/2023 |  | Assembly Pull
4 |  |  |  | 4 |  | 1NTC005322 | IC LOGIC 74AHCT74 85°C TSSOP 14 | 390 | 2 | 30/11/2023 |  | Assembly Pull
4 |  |  |  | 4 |  | 1NTC005945 | IC LOGIC 74LVC14 85?C TSSOP 14 | 400 | 15 | 30/11/2023 |  | Assembly Pull
4 |  |  |  | 4 |  | 1NTC007838 | IC LOGIC 74AHCT08 85°C TSSOP 14 | 410 | 1 | 30/11/2023 |  | Assembly Pull
4 |  |  |  | 4 |  | 1NTC011933 | IC LOGIC 74AHC14 85?C TSSOP 14 | 420 | 2 | 30/11/2023 |  | Assembly Pull
4 |  |  |  | 4 |  | 1NTC012112 | IC LOGIC 74LVC4245 85°C TSSOP 24 | 430 | 1 | 30/11/2023 |  | Assembly Pull
4 |  |  |  | 4 |  | 1NTC013311 | IC LOGIC 74AHC08 85?C TSSOP 14 | 440 | 1 | 30/11/2023 |  | Assembly Pull
4 |  |  |  | 4 |  | 1QSC005402 | Crystal Osc 30MHz 100ppm -40°C 85°C | 450 | 1 | 30/11/2023 |  | Assembly Pull
4 |  |  |  | 4 |  | 1RES000293 | RES THK FLM 0603 4.75kohm 1% 100ppm 0.1W | 460 | 47 | 30/11/2023 |  | Assembly Pull
4 |  |  |  | 4 |  | 1RES000295 | RES THK FLM 0603 332ohm 1% 100ppm/°C 0.1 | 470 | 1 | 30/11/2023 |  | Assembly Pull
4 |  |  |  | 4 |  | 1RES002103 | RES THK FLM 0603 47.5kohm 1% 100ppm/°C 0 | 480 | 1 | 30/11/2023 |  | Assembly Pull
4 |  |  |  | 4 |  | 1RES002476 | RES THK FLM 0603 22.1ohm 1% 100ppm/°C 0. | 490 | 2 | 30/11/2023 |  | Assembly Pull
4 |  |  |  | 4 |  | 1RES002477 | RES THK FLM 0603 150ohm 1% 100ppm/°C 0.1 | 500 | 1 | 30/11/2023 |  | Assembly Pull
4 |  |  |  | 4 |  | 1RES002479 | RES THK FLM 0603 475ohm 1% 100ppm/°C 0.1 | 510 | 29 | 30/11/2023 |  | Assembly Pull
4 |  |  |  | 4 |  | 175-0102-Z | RES SMD TF 1K .06W 1% 0603 | 520 | 23 | 30/11/2023 |  | Assembly Pull
4 |  |  |  | 4 |  | 1RES002486 | RES THK FLM 0603 150kohm 1% 100ppm/°C 0. | 530 | 2 | 30/11/2023 |  | Assembly Pull
4 |  |  |  | 4 |  | 1RES002688 | RES THK FLM 0603 3.92kohm 1% 100ppm/°C 0 | 540 | 3 | 30/11/2023 |  | Assembly Pull
4 |  |  |  | 4 |  | 1RES002691 | RES THK FLM 0603 392kohm 1% 100ppm/°C 0. | 550 | 2 | 30/11/2023 |  | Assembly Pull
4 |  |  |  | 4 |  | 1RES002792 | RES THK FLM 0603 16.5kohm 1% 100ppm 0.1W | 560 | 1 | 30/11/2023 |  | Assembly Pull
4 |  |  |  | 4 |  | 1RES003207 | RES THK FLM 0603 392ohm 1% 100ppm/°C 0.1 | 570 | 1 | 30/11/2023 |  | Assembly Pull
4 |  |  |  | 4 |  | 1RES005918 | RES THN FLM 0603 3.01kohm 0.1% 25ppm/°C | 580 | 2 | 30/11/2023 |  | Assembly Pull
4 |  |  |  | 4 |  | 1RES006431 | RES THN FLM 0603 24.9ohm 0.1% 25ppm/°C 0 | 590 | 12 | 30/11/2023 |  | Assembly Pull
4 |  |  |  | 4 |  | 1NTC005508 | IC LOGIC 74LVC08 85°C TSSOP 14 | 600 | 7 | 30/11/2023 |  | Assembly Pull
4 |  |  |  | 4 |  | 29220704BN | RES THK FLM 0603 15kohm 1% 100ppm 0.1W | 610 | 180 | 30/11/2023 |  | Assembly Pull
4 |  |  |  | 4 |  | 29220704CQ | RES THK FLM 0603 20kohm 1% 100ppm/°C 0.1 | 620 | 2 | 30/11/2023 |  | Assembly Pull
4 |  |  |  | 4 |  | 1TRA001474 | TRANSISTOR NPN 40V 0.2A SOT23 | 630 | 2 | 30/11/2023 |  | Assembly Pull
4 |  |  |  | 4 |  | 27915-10501 | VC Bipolar 2 Single/Split 1V 5V 15V 0°C | 640 | 4 | 30/11/2023 |  | Assembly Pull
4 |  |  |  | 4 |  | 28050-00018 | Fer Bead 1A 330ohm SMD 0805 | 650 | 1 | 30/11/2023 |  | Assembly Pull
4 |  |  |  | 4 |  | 28050-56001 | Fer Bead 0.2A 600ohm SMD 0805 | 660 | 2 | 30/11/2023 |  | Assembly Pull
4 |  |  |  | 4 |  | 28100-00024 | Diode Schottky 30V 0.2A SOT23 | 670 | 39 | 30/11/2023 |  | Assembly Pull
4 |  |  |  | 4 |  | 369-2277-Z | OpAmp Precision OTH 2 Split 2V 18V 0.1µV | 680 | 14 | 30/11/2023 |  | Assembly Pull
4 |  |  |  | 4 |  | 29220703BN | RES THK FLM 0603 1.5kohm 1% 100ppm 0.1W | 690 | 40 | 30/11/2023 |  | Assembly Pull
4 |  |  |  | 4 |  | HUA15315 | CAP CER X5R 0805 4.7 uF 10 % 25 VDC | 700 | 7 | 30/11/2023 |  | Assembly Pull
4 |  |  |  | 4 |  | HUA15717 | CBtB HSTP 2 mm MALE Au 14 2x7 SMD PR | 710 | 1 | 30/11/2023 |  | Assembly Pull
4 |  |  |  | 4 |  | HUA34706 | CAP CER X7R 0805 2.2 uF 10 % 50 VDC | 720 | 1 | 30/11/2023 |  | Assembly Pull
4 |  |  |  | 4 |  | HUA25027 | Cap CER C0G 0603 2.2nF 5% 50VDC | 730 | 9 | 30/11/2023 |  | Assembly Pull
4 |  |  |  | 4 |  | 177-1000-Z | RES THK FLM 0603 100ohm 1% 100ppm/°C 0.1 | 740 | 5 | 30/11/2023 |  | Assembly Pull
4 |  |  |  | 4 |  | 5070529 | SINGLE QUALITY LABEL | 750 | 1 | 30/11/2023 |  | Assembly Pull
4 |  |  |  | 4 |  | 5072391 | DOUBLE QUALITY LABEL | 760 | 1 | 30/11/2023 |  | Assembly Pull
4 |  |  |  | 4 |  | 885-3400838900AC | LABEL PCBA | 770 | 1 | 30/11/2023 |  | Assembly Pull
4 |  |  |  | 4 |  | 175-1003-Z | RES SMD TF .06W .1% 100K ROHS 0603 | 780 | 23 | 30/11/2023 |  | Assembly Pull
4 |  |  |  | 4 |  | 175-1502-Z | RES SMD TF .06W .1% 15K ROHS 0603 | 790 | 2 | 30/11/2023 |  | Assembly Pull
4 |  |  |  | 4 |  | 175-1212-Z | RES SMD TF 0.06W 0.1% 12K1 0603 25PPM RO | 800 | 6 | 30/11/2023 |  | Assembly Pull
4 |  |  |  | 4 |  | 175-3321-Z | RES SMD TF 0.06W 0.1% 3K32 0603 25PPM RO | 810 | 56 | 30/11/2023 |  | Assembly Pull
4 |  |  |  | 4 |  | 175-1001-Z | RES THN FLM 0603 1000ohm 0.1% 25ppm/°C 0 | 820 | 2 | 30/11/2023 |  | Assembly Pull
4 |  |  |  | 4 |  | 29220704AA | RES THK FLM 0603 10kohm 1% 100ppm/°C 0.1 | 830 | 130 | 30/11/2023 |  | Assembly Pull
4 |  |  |  | 4 |  | 29220705GF | RES THK FLM 0603 475kohm 1% 100ppm/°C 0. | 840 | 2 | 30/11/2023 |  | Assembly Pull
4 |  |  |  | 4 |  | 29330133AA | CAP CER C0G 0805 1000pF 1% 50VDC | 850 | 2 | 30/11/2023 |  | Assembly Pull
4 |  |  |  | 4 |  | 29421551HY | Diode SMALL SIGNAL 70 V 0.2 A SOT23 | 860 | 52 | 30/11/2023 |  | Assembly Pull
4 |  |  |  | 4 |  | 29423401JD | Diode SMALL SIGNAL 75 V 0.25 A SOT23 | 870 | 80 | 30/11/2023 |  | Assembly Pull
4 |  |  |  | 4 |  | 29444904RM | TRANSISTOR NPN 40V 0.6A SOT23 | 880 | 58 | 30/11/2023 |  | Assembly Pull
4 |  |  |  | 4 |  | HUA34278 | CAP CER X7R 0603 470nF 10% 25VDC | 890 | 21 | 30/11/2023 |  | Assembly Pull
4 |  |  |  | 4 |  | HUA36513 | Crystal 5MHz 50ppm 50ppm 12pF | 900 | 1 | 30/11/2023 |  | Assembly Pull
4 |  |  |  | 4 |  | SY3CN0140 | CONN IDC 2.54mm MALE Au30 10 2x5 THD PR | 910 | 1 | 30/11/2023 |  | Assembly Pull
4 |  |  |  | 4 |  | SY3CN057 | CONN IDC 2.54mm MALE Au30 50 2x25 THD PR | 920 | 1 | 30/11/2023 |  | Assembly Pull
4 |  |  |  | 4 |  | 29454054RM | TRANSISTOR PNP -60V -0.6A SOT23 | 930 | 2 | 30/11/2023 |  | Assembly Pull
4 |  |  |  | 4 |  | 29612182ES | OpAmp GP OTH 2 Split 0 V 18 V 18 µV/°C 0 | 940 | 22 | 30/11/2023 |  | Assembly Pull
4 |  |  |  | 4 |  | 29714132NA | CONN IDC 2.54mm MALE Au30 64 2x32 THD PR | 950 | 2 | 30/11/2023 |  | Assembly Pull
4 |  |  |  | 4 |  | 359-1167-Z | MCU C166 0kB QFP 144 | 960 | 1 | 30/11/2023 |  | Assembly Pull
4 |  |  |  | 4 |  | 359-9386-Z | EEPROM 16Kbit 5.5V 130°C SO 8 | 970 | 1 | 30/11/2023 |  | Assembly Pull
4 |  |  |  | 4 |  | HUA10585 | CAP CER C0G 0805 4.7NF 1% 50VDC | 980 | 2 | 30/11/2023 |  | Assembly Pull
4 |  |  |  | 4 |  | HUA10722 | LED GN 16mcd If=20mA SMD ChipLED 0603 | 990 | 17 | 30/11/2023 |  | Assembly Pull
4 |  |  |  | 4 |  | HUA14168 | Volt Ref - Analog 3V SOT23 | 1000 | 2 | 30/11/2023 |  | Assembly Pull
4 |  |  |  | 4 |  | HUA14541 | Opto 1-chan VDE0884; creep 10mm 10MBd 5k | 1010 | 2 | 30/11/2023 |  | Assembly Pull
4 |  |  |  | 4 |  | HUA14695 | IC D 2 R 2 RS232 5V 85°C SOW 16 | 1020 | 1 | 30/11/2023 |  | Assembly Pull
4 |  |  |  | 4 |  | SZ1RB6568 | RES THK FLM 0603 0ohm 0% 999ppm 0.1W | 1040 | 10 | 30/11/2023 |  | Assembly Pull
4 |  |  |  | 4 |  | 1RES000297 | RES THK FLM 0603 10ohm 1% 100ppm/°C 0.1W | 1050 | 2 | 30/11/2023 |  | Assembly Pull
4 |  |  |  | 4 |  | HUA15393 | Cap CER X7R 1210 10uF 10% 25VDC | 1060 | 11 | 30/11/2023 |  | Assembly Pull
4 |  |  |  | 4 |  | HUA15465 | IC LOGIC 74AHCT1G04 125°C SOT353 5 | 1070 | 8 | 30/11/2023 |  | Assembly Pull
4 |  |  |  | 4 |  | HUA15529 | Cap CER X7R 0603 220nF 10% 25VDC | 1080 | 2 | 30/11/2023 |  | Assembly Pull
4 |  |  |  | 4 |  | HUA16440 | Volt Ref - Analog 5V SO | 1090 | 1 | 30/11/2023 |  | Assembly Pull
4 |  |  |  | 4 |  | 29220704FL | RES THK FLM 0603 39.2kohm 1% 100ppm/°C 0 | 1100 | 2 | 30/11/2023 |  | Assembly Pull
4 |  |  |  | 4 |  | 224-0104-Z | Cap CER X7R 1206 100nF 10% 50VDC | 1110 | 6 | 30/11/2023 |  | Assembly Pull
4 |  |  |  | 4 |  | HUA19618 | IC LOGIC 74LVC02 85?C TSSOP 14 | 1120 | 3 | 30/11/2023 |  | Assembly Pull
4 |  |  |  | 4 |  | HUA21398 | CAP CER X7R 0805 1 uF 10 % 25 VDC | 1130 | 1 | 30/11/2023 |  | Assembly Pull
4 |  |  |  | 4 |  | HUA22091 | IC LOGIC 74AHC1G86 125?C SOT353 5 | 1140 | 2 | 30/11/2023 |  | Assembly Pull
4 |  |  |  | 4 |  | HUA23216 | Ind HI CUR 1uH 6A Shield SMD L7.3W6.9H3. | 1150 | 2 | 30/11/2023 |  | Assembly Pull
4 |  |  |  | 4 |  | HUA23722 | CAP CER X7R 0805 470 nF 10 % 50 VDC | 1160 | 10 | 30/11/2023 |  | Assembly Pull
4 |  |  |  | 4 |  | HUA25401 | V.Reg ADJ 1 POS 2.1V 20V 1.21V 20V | 1170 | 1 | 30/11/2023 |  | Assembly Pull
4 |  |  |  | 4 |  | HUA25775 | Cap CER C0G 1206 22nF 5% 50VDC | 1180 | 1 | 30/11/2023 |  | Assembly Pull
4 |  |  |  | 4 |  | HUA26289 | ADC Ch 8 5V 85°C TQFP 32 | 1190 | 2 | 30/11/2023 |  | Assembly Pull
4 |  |  |  | 4 |  | HUA26297 | FPGA | 1200 | 1 | 30/11/2023 |  | Assembly Pull
4 |  |  |  | 4 |  | HUA11070 | Ind Storage 100uH 1.9A SMD L13W13H8.0mm | 1210 | 1 | 30/11/2023 |  | Assembly Pull
4 |  |  |  | 4 |  | HUA27688 | RES THN FLM 0603 4.99kohm 0.1% 25ppm/°C | 1220 | 1 | 30/11/2023 |  | Assembly Pull
4 |  |  |  | 4 |  | HUA28887 | RES THK FLM 0603 2.2ohm 1% 400ppm/°C 0.1 | 1230 | 1 | 30/11/2023 |  | Assembly Pull
4 |  |  |  | 4 |  | HUA30015 | CAP Y2 MKP RDL 1000pF 20% 999VDC | 1240 | 1 | 30/11/2023 |  | Assembly Pull
4 |  |  |  | 4 |  | HUA30490 | PWM 4.75V 5.25V 3.3V 25V 30A 0.5V 2.75V | 1250 | 1 | 30/11/2023 |  | Assembly Pull
4 |  |  |  | 4 |  | HUA33714 | RES THN FLM 0603 2.32kohm 0.1% 25ppm 0.1 | 1260 | 6 | 30/11/2023 |  | Assembly Pull
4 |  |  |  | 4 |  | SY3CN5003 | CONN IDC 2.54mm MALE Au30 16 2x8 THD PR | 1270 | 1 | 30/11/2023 |  | Assembly Pull
4 |  |  |  | 4 |  | SZ1DK5004 | Diode SMALL SIGNAL 70V 0.2A SOT23 | 1280 | 1 | 30/11/2023 |  | Assembly Pull
4 |  |  |  | 4 |  | SZ2SL617805 | V.Reg FX 1 POS 7V 20V 4.75V 5.25V | 1290 | 1 | 30/11/2023 |  | Assembly Pull
4 |  |  |  | 4 |  | 885-0037 | LABEL PCB BAR CODE ROHS | 1300 | 1 | 30/11/2023 |  | Assembly Pull
4 |  |  |  | 4 |  | 885-3705A | LABEL ADHESIVE SS/ASSEMBLY | 1310 | 1 | 30/11/2023 |  | Assembly Pull
4 |  |  |  | 4 |  | SZ1CC3088 | Cap CER C0G 0603 22pF 5% 50VDC | 1320 | 3 | 30/11/2023 |  | Assembly Pull
4 |  |  |  | 4 |  | SZ1CC3170 | CAP CER X7R 0603 4.7 nF 10 % 50 VDC | 1330 | 24 | 30/11/2023 |  | Assembly Pull
4 |  |  |  | 4 |  | SZ1CC3190 | Cap CER X7R 0603 10nF 10% 50VDC | 1340 | 31 | 30/11/2023 |  | Assembly Pull
4 |  |  |  | 4 |  | 1RES003527 | RES THK FLM 0603 1000ohm 1% 100ppm/°C 0. | 1350 | 13 | 30/11/2023 |  | Assembly Pull
4 |  |  |  | 4 |  | HUA26653 | DC/DC Reg; Switch ADJ POS 0.6V 5.5V | 1360 | 1 | 30/11/2023 |  | Assembly Pull
4 |  |  |  | 4 |  | HUA30493 | Supply Volt Sup 4 -12V 99V 12V -40°C 85° | 1370 | 1 | 30/11/2023 |  | Assembly Pull
4 |  |  |  | 4 |  | HUA18563 | RES THK FLM 0603 124kohm 1% 100ppm 0.1W | 1380 | 1 | 30/11/2023 |  | Assembly Pull
4 |  |  |  | 4 |  | SY3CN058 | CONN IDC 2.54mm MALE Au30 26 2x13 THD PR | 1390 | 1 | 30/11/2023 |  | Assembly Pull
4 |  |  |  | 4 |  | 1RES012559 | RES THN FLM 0603 200kohm 0.1% 25ppm/°C 0 | 1400 | 1 | 30/11/2023 |  | Assembly Pull
4 |  |  |  | 4 |  | 358-0006-Z | IC DRIV CAN 125°C SO 8 | 1410 | 1 | 30/11/2023 | P1DD1440 | Assembly Pull
4 |  |  |  | 4 |  | 1620574 | CAUTION LABEL | 1420 | 1 | 30/11/2023 | BR8125 | Assembly Pull
4 |  |  |  | 4 |  | 1620590 | ANTISTATIC PACKET 406X305 | 1430 | 1 | 30/11/2023 | BR8125 | Assembly Pull
4 |  |  |  | 4 |  | 871-5074656 | CORRUGATED CARDBOARD B1.30K - 736MM | 1440 | 0.593 | 30/11/2023 | BR8125 | Assembly Pull
4 |  |  |  | 4 |  | 872-5002A | BUBBLE WRAP PINK 3/16 16 W 12 PERF | 1450 | 1 | 30/11/2023 | BR8125 | Assembly Pull
4 |  |  |  | 4 |  | 885-0611 | LABEL BLANK 4X2.5 THERM XSFR ROHS | 1460 | 0.1667 | 30/11/2023 | BR8125 | Assembly Pull
1 | 1 |  |  |  |  | 34410664_03 | ASSY FINISH AND HOUSING TERRACO STS SFN | 70 | 1 | 2025-04-04 |  | Phantom |  |  |  | Modifié
2 |  | 2 |  |  |  | 34413881 | FINITION CELLULE SPACIAL SF L700 H2000+R100 P1000 STS630A | 10 | 1 | 2025-04-04 |  | Phantom |  |  |  | Modifié
3 |  |  | 3 |  |  | 34413732 | TOIT STS SFN 700x1000 RAL9023 - FAF0006230 | 50 | 1 | 2025-04-04 |  | Assembly Pull | MBDCELL11 |  |  | Modifié
3 |  |  | 3 |  |  | 34413733 | PANNEAU LATERAL STS SFN RAL9023 - FAF0006230 | 60 | 2 | 2025-04-04 |  | Assembly Pull | MBDCELL11 |  |  | Modifié
3 |  |  | 3 |  |  | 34413882 | SE KIT BANDEAUX SOCLE VENTILE RAL7022 - FAF0006230 | 70 | 1 | 2025-04-04 |  | Assembly Pull | MBDCELL11 |  |  | Modifié
3 |  |  | 3 |  |  | 34413734 | PANNEAU ARRIERE STS SFN RAL9023 - FAF0006230 | 80 | 1 | 2025-04-04 |  | Assembly Pull | MBDCELL11 |  |  | Modifié
2 |  | 2 |  |  |  | UNC6-34406825 | PASSE CABLE ALU | 70 | 1 | 30/11/2023 |  | Assembly Pull | MBDCELL11
2 |  | 2 |  |  |  | NSYST30M6S | SELFTAPING TORX SCREW T30 (M6X14) | 100 | 27 | 30/11/2023 |  | Bulk
2 |  | 2 |  |  |  | 21430186 | VAM H+ROND CS M6X10 Cr3 | 110 | 6 | 30/11/2023 |  | Bulk
2 |  | 2 |  |  |  | HUA12588 | Washer SD CON SPRG Teeth M8 x 14 mm x 1. | 120 | 1 | 30/11/2023 |  | Bulk
2 |  | 2 |  |  |  | HUA12686 | Nut ISO 4032 M8 STL 8 ZN8CR3 | 130 | 3 | 30/11/2023 |  | Bulk
2 |  | 2 |  |  |  | HUA12053 | Washer SD CON SPRG M8 x 18 mm x 1.4 mm S | 140 | 3 | 30/11/2023 |  | Bulk
2 |  | 2 |  |  |  | 990-91185-001 | JBUS AND MODBUS COMM CARD MANUAL EN | 150 | 1 | 30/11/2023 |  | Assembly Pull | MBDCELL11
2 |  | 2 |  |  |  | 990-3402011300AH | USER MANUAL INSTALLATION-USE UPSILON STS | 160 | 1 | 30/11/2023 |  | Assembly Pull | MBDCELL11
2 |  | 2 |  |  |  | 885-34605733AB | STICKERS ACCESSOIRES UK OFFER | 170 | 1 | 30/11/2023 |  | Assembly Pull | MBDCELL11
2 |  | 2 |  |  |  | 872-5102813900AC | BLISTER | 180 | 1 | 30/11/2023 |  | Bulk
2 |  | 2 |  |  |  | UNC6-34409334 | Légende visserie client STS TERRACO QSMA64093 | 190 | 1 | 30/11/2023 |  | Phantom
3 |  |  | 3 |  |  | 22755442 | SACS - POCHETTES | 10 | 1 | 30/11/2023 |  | Bulk
3 |  |  | 3 |  |  | 652-0102 | BLUE FASTENER/CLAMP SHEATH | 20 | 8 | 30/11/2023 |  | Bulk
3 |  |  | 3 |  |  | HUA13747 | Screw MSC HXG M10 x 35mm STL | 30 | 8 | 30/11/2023 |  | Bulk
3 |  |  | 3 |  |  | HUA12590 | Washer SD CON SPRG M10 x 22 mm x 1.6 mm | 40 | 32 | 30/11/2023 |  | Bulk
3 |  |  | 3 |  |  | 1503856 | ROND PL M10 AC ZNC | 50 | 32 | 30/11/2023 |  | Bulk
3 |  |  | 3 |  |  | 21253110 | NUT DIN 934 M10 STL 8 ZN8CR3 | 60 | 24 | 30/11/2023 |  | Bulk
2 |  | 2 |  |  |  | 25273310 | COLLI PR CABL D'ELEM ELEC | 200 | 2 | 30/11/2023 |  | Bulk
2 |  | 2 |  |  |  | HUA12589 | Washer SD CON SPRG Teeth M6 x 14mm x 1.4 | 210 | 2 | 30/11/2023 |  | Bulk
2 |  | 2 |  |  |  | 885-3460488500AA | LABEL CONNECTORS X6 UPSILON STS | 220 | 1 | 30/11/2023 |  | Supplier
2 |  | 2 |  |  |  | 876-3400680400AB | COVER Q4Q6 STS UPSILON | 230 | 1 | 30/11/2023 |  | Assembly Pull | MBDCELL11
2 |  | 2 |  |  |  | HUA12624 | Washer PL WSH M6 x 14 mm x 1.2 mm STL | 240 | 18 | 30/11/2023 |  | Bulk
2 |  | 2 |  |  |  | 870-34605731AA | HOOK KEY-LOCK UPSILON STS 400/600A | 250 | 1 | 30/11/2023 |  | Assembly Pull | MBDCELL11
2 |  | 2 |  |  |  | 885-34605732AA | STICKERS CAUTION | 260 | 1 | 30/11/2023 |  | Assembly Pull | MBDCELL11
2 |  | 2 |  |  |  | 1502716 | LABEL DANGER SIGNHOMME FOUDROYE | 280 | 2 | 30/11/2023 |  | Bulk
2 |  | 2 |  |  |  | UNC6-34409362_REV02 | EQUERRE PROTECTION IP20 | 300 | 2 | 30/11/2023 |  | Assembly Pull | MBDCELL11
2 |  | 2 |  |  |  | UNC6-34409363_REV02 | PROTECTION IP20 LIMANDE | 320 | 1 | 30/11/2023 |  | Assembly Pull | MBDCELL11
2 |  | 2 |  |  |  | 870-51027906AL-001 | COVER TOP 630A ANTHRACITE BLACK | 330 | 1 | 30/11/2023 |  | Assembly Pull | MBDCELL11
2 |  | 2 |  |  |  | 0L-34020000XMAQ | TECHINCAL LEVEL SYNTHESIS STS | 340 | 1 | 30/11/2023 |  | Supplier
2 |  | 2 |  |  |  | 22755442 | SACS - POCHETTES | 350 | 1 | 30/11/2023 |  | Bulk
2 |  | 2 |  |  |  | 34407266_RAL7016_02 | SMT¨PLASTRON RACCORDEMENT | 360 | 1 | 30/11/2023 |  | Assembly Pull | MBDCELL11
2 |  | 2 |  |  |  | 34407264_RAL7016_03 | SMT PLASTRON 3XNSX250 | 370 | 1 | 30/11/2023 |  | Assembly Pull | MBDCELL11
2 |  | 2 |  |  |  | JYT9052201 | STRETCH FILM, 17 MICROMETER | 390 | 0.01 | 2024-08-02 |  | Bulk
1 | 1 |  |  |  |  | 34410663_03 | INTEGRATION TERRACO STS | 90 | 1 | 2024-11-12 |  | Phantom
2 |  | 2 |  |  |  | 6714825 | CABOCHON/LENS ISOL.HEX.M8 | 10 | 4 | 2024-11-12 |  | Bulk
2 |  | 2 |  |  |  | NSYEB2025D8 | EARTHING BRAID 252 L200 | 20 | 5 | 2024-11-12 |  | Assembly Pull
2 |  | 2 |  |  |  | NSYST30M6S | SELFTAPING TORX SCREW T30 (M6X14) | 30 | 6 | 2024-11-12 |  | Bulk
2 |  | 2 |  |  |  | HUA12589 | Washer SD CON SPRG Teeth M6 x 14mm x 1.4 | 40 | 6 | 2024-11-12 |  | Bulk
2 |  | 2 |  |  |  | HUA14672 | Screw MSC HXG M8 x 20mm STL | 50 | 6 | 2024-11-12 |  | Bulk
2 |  | 2 |  |  |  | 856551 | WIRING PROTECTION | 60 | 2 | 2024-11-12 |  | Bulk
2 |  | 2 |  |  |  | 34413205_01 | NOM KIT CORRO. CUT NEUTRAL STD 4/600A 4POLES | 70 | 1 | 2024-11-12 |  | Push
3 |  |  | 3 |  |  | 34411950_01 | COP BUSBAR COROPLAST KM1-KM2 4/600A 4 POLES | 10 | 1 | 2024-11-12 |  | Push
3 |  |  | 3 |  |  | 34411951_01 | COP BUSBAR COROPLAST Q3-L3 4/600A 4 POLES | 20 | 1 | 2024-11-12 |  | Push
3 |  |  | 3 |  |  | 34411952_01 | COP BUSBAR COROPLAST Q3-L2 4/600A 4 POLES | 30 | 1 | 2024-11-12 |  | Push
3 |  |  | 3 |  |  | 34411953_01 | COP BUSBAR COROPLAST Q3-L1 4/600A 4 POLES | 40 | 1 | 2024-11-12 |  | Push
3 |  |  | 3 |  |  | 34413206_01 | COP BUSBAR COROPLAST KM1 4/600A 4 POLES | 50 | 1 | 2024-11-12 |  | Push
3 |  |  | 3 |  |  | 34413207_01 | COP BUSBAR COROPLAST Q1-L1 4/600A 4 POLES | 60 | 1 | 2024-11-12 |  | Push
3 |  |  | 3 |  |  | 34413208_01 | COP BUSBAR COROPLAST Q1-L2 4/600A 4 POLES | 70 | 1 | 2024-11-12 |  | Push
3 |  |  | 3 |  |  | 34413209_01 | COP BUSBAR COROPLAST Q1-L3 4/600A 4 POLES | 80 | 1 | 2024-11-12 |  | Push
3 |  |  | 3 |  |  | 34413210_01 | COP BUSBAR COROPLAST KM2 4/600A 4 POLES | 90 | 1 | 2024-11-12 |  | Push
3 |  |  | 3 |  |  | 34413211_01 | COP BUSBAR COROPLAST Q2-L1 4/600A 4 POLES | 100 | 1 | 2024-11-12 |  | Push
3 |  |  | 3 |  |  | 34413212_01 | COP BUSBAR COROPLAST Q2-L2 4/600A 4 POLES | 110 | 1 | 2024-11-12 |  | Push
3 |  |  | 3 |  |  | 34413213_01 | COP BUSBAR COROPLAST Q2-L3 4/600A 4 POLES FLAT | 120 | 1 | 2024-11-12 |  | Push
2 |  | 2 |  |  |  | HUA14579 | Screw MSC HXG M8 x 35mm STL | 80 | 1 | 2024-11-12 |  | Bulk
2 |  | 2 |  |  |  | HUA12053 | Washer SD CON SPRG M8 x 18 mm x 1.4 mm S | 90 | 12 | 2024-11-12 |  | Bulk
2 |  | 2 |  |  |  | HUA12374 | Screw MSC HXG M10 x 30mm STL | 100 | 25 | 2024-11-12 |  | Bulk
2 |  | 2 |  |  |  | HUA12590 | Washer SD CON SPRG M10 x 22 mm x 1.6 mm | 110 | 32 | 2024-11-12 |  | Bulk
2 |  | 2 |  |  |  | 880-5102789900AA | BUSBAR SSW OUTPUT 600A STS | 120 | 3 | 2024-11-12 |  | Assembly Pull
2 |  | 2 |  |  |  | 21253110 | NUT DIN 934 M10 STL 8 ZN8CR3 | 130 | 7 | 2024-11-12 |  | Bulk
2 |  | 2 |  |  |  | 25273103 | COLLIER POUR INSTALL ELEC | 140 | 11 | 2024-11-12 |  | Bulk
2 |  | 2 |  |  |  | 885-3743 | INSERT N SELFADHESIVE BLEU SQUARE FRAME | 150 | 2 | 2024-11-12 |  | Bulk
2 |  | 2 |  |  |  | 885-3742 | INSERT L1 SELFADHESIVE BLANK BLOCK | 160 | 2 | 2024-11-12 |  | Bulk
2 |  | 2 |  |  |  | 885-3747 | INSERT L2 SELFADHESIVE BLANK BLOCK | 170 | 2 | 2024-11-12 |  | Bulk
2 |  | 2 |  |  |  | 885-3745 | INSERTL3 SELFADHESIVE BLANK BLOCK | 180 | 2 | 2024-11-12 |  | Bulk
2 |  | 2 |  |  |  | UNC6-34407265 | WIRE PUISSANCE | 190 | 1 | 2024-11-12 |  | Assembly Pull
2 |  | 2 |  |  |  | 21628219 | Screw MSC HXL SK M8 x 20mm STL | 200 | 8 | 2024-11-12 |  | Bulk
2 |  | 2 |  |  |  | 21430186 | VAM H+ROND CS M6X10 Cr3 | 210 | 2 | 2024-11-12 |  | Bulk
2 |  | 2 |  |  |  | HUA12588 | Washer SD CON SPRG Teeth M8 x 14 mm x 1. | 220 | 2 | 2024-11-12 |  | Bulk
2 |  | 2 |  |  |  | HUA12686 | Nut ISO 4032 M8 STL 8 ZN8CR3 | 230 | 3 | 2024-11-12 |  | Bulk
2 |  | 2 |  |  |  | HUA11412 | Nut ISO 4032 M6 STL 8 ZN5CR3 | 240 | 8 | 2024-11-12 |  | Bulk
2 |  | 2 |  |  |  | 870-3402035700AB | SUPPORT FLEXIBLE COPPER BAR | 250 | 2 | 2024-11-12 |  | Assembly Pull
1 | 1 |  |  |  |  | 34410718_04 | S/E MONTAGE EASI TERRACO | 100 | 1 | 2024-11-12 |  | Push |  |  |  | Modifié
2 |  | 2 |  |  |  | 34410662_03 | ASSY STRUCT TERRACO STS | 10 | 1 | 2024-11-12 |  | Phantom |  |  |  | Modifié
3 |  |  | 3 |  |  | 34413731 | Ossature de cellule Spacial SFN 2000x700x1000 RAL9023 - FAF0006230 | 10 | 1 | 2024-11-12 |  | Assembly Pull | MBDCELL14 |  |  | Modifié
3 |  |  | 3 |  |  | 880-5102786600AE | BUSBAR TIN PEN 600A STS UPSILON | 20 | 1 | 2024-11-12 |  | Assembly Pull | MBDCELL14
3 |  |  | 3 |  |  | UNC6-34407101 | PLATINE PE | 30 | 2 | 2024-11-12 |  | Assembly Pull | MBDCELL14
3 |  |  | 3 |  |  | UNC6-NSYSUCR4070 | Spacial SF/SM - 2 traverses universelles - 1 rangée - 40x700mm | 40 | 3 | 2024-11-12 |  | Assembly Pull | MBDCELL14
3 |  |  | 3 |  |  | 0M-5102788600AC | ASSY CROSSPIECE SUPPORT SSW 600A STS | 50 | 8 | 2024-11-12 |  | Assembly Pull | MBDCELL14
4 |  |  |  | 4 |  | 870-5102788700AC | CROSSPIECE SSW SUPPORT | 10 | 0 | 2024-11-12 |  | Assembly Pull | MBDCELL14
3 |  |  | 3 |  |  | 876-5102787600AF | SUPPORT SLIDE SSW 600A | 60 | 4 | 2024-11-12 |  | Assembly Pull | MBDCELL14
3 |  |  | 3 |  |  | UNC6-34406822 | MONTANT ARRIERE | 70 | 2 | 2024-11-12 |  | Assembly Pull | MBDCELL14
3 |  |  | 3 |  |  | 870-5102771900AC | SHEET SLIDE SUPPORT DROE 600A | 80 | 1 | 2024-11-12 |  | Assembly Pull | MBDCELL14
3 |  |  | 3 |  |  | 0M-5102771500AB | ASSY GUIDE DROE 600A STS | 90 | 1 | 2024-11-12 |  | Assembly Pull | MBDCELL14
4 |  |  |  | 4 |  | 870-5102771700AB | SHEET DROE SLIDE | 10 | 0 | 2024-11-12 |  | Assembly Pull | MBDCELL14
4 |  |  |  | 4 |  | 870-5102771800AA | CONNECTION DROE SLIDE | 20 | 0 | 2024-11-12 |  | Assembly Pull | MBDCELL14
3 |  |  | 3 |  |  | 0W1-5102768600AD | WIRE ASSY INTEGRATION STS 600-630A | 110 | 1 | 2024-11-12 |  | Assembly Pull | MBDCELL14
3 |  |  | 3 |  |  | NSYST30M6S | SELFTAPING TORX SCREW T30 (M6X14) | 120 | 6 | 2024-11-12 |  | Bulk
3 |  |  | 3 |  |  | 34411697_01 | NOM KIT RAIL SPT PLT ELEC UPSILON 4/600A | 130 | 1 | 2024-11-12 |  | Push
4 |  |  |  | 4 |  | 34411698_01 | SMT RIGHT RAIL ELEC PLT ASSEMBLY | 10 | 1 | 2024-11-12 |  | Push
4 |  |  |  | 4 |  | 34411699_01 | SMT LEFT RAIL ELEC PLT ASSEMBLY | 20 | 1 | 2024-11-12 |  | Push
2 |  | 2 |  |  |  | 34410661_02 | ASSY BY PASS TERRACO STS | 20 | 1 | 2024-11-12 |  | Phantom
3 |  |  | 3 |  |  | 34410660_01 | SUB ASSY BY PASS TERRACO | 10 | 1 | 2024-11-12 |  | Phantom
4 |  |  |  | 4 |  | 0M-5102786700AB | ASSY CONNECT Q1-Q2-Q3 600A BY-PASS STS | 10 | 12 | 2024-11-12 |  | Assembly Pull | MBDCELL14
5 |  |  |  |  | 5 | PD-0M-5102786700AB | PRODUCT DEFINITION 0M-5102786700AB | 5 | 1 | 2024-11-12 |  | Phantom
4 |  |  |  | 4 |  | 0P4286BA | PCB ASSY FILE | 20 | 1 | 2024-11-12 |  | Assembly Pull | MBDCELL14
5 |  |  |  |  | 5 | 885-3400838900AC | LABEL PCBA | 50 | 1 | 2024-11-12 |  | Assembly Pull
5 |  |  |  |  | 5 | 5072391 | DOUBLE QUALITY LABEL | 60 | 1 | 2024-11-12 |  | Assembly Pull
5 |  |  |  |  | 5 | 640-5102792400BA | PCB FILE | 70 | 1 | 2024-11-12 |  | Assembly Pull
5 |  |  |  |  | 5 | 30324055GE | CPM R28 X2 470NF 275V | 90 | 6 | 2024-11-12 | P1DD0822 | Assembly Pull
5 |  |  |  |  | 5 | 30324056DA | CPM R38 X2 2.2UF 275V | 100 | 6 | 2024-11-12 | P1DD0824 | Assembly Pull
5 |  |  |  |  | 5 | 29225305ES | RES MF AX 332 kohm 1 % 50 ppm 0.5 W | 110 | 6 | 2024-11-12 | P1DD0609 | Assembly Pull
5 |  |  |  |  | 5 | 885-3705A | LABEL ADHESIVE SS/ASSEMBLY | 120 | 1 | 2024-11-12 | CA12269 | Assembly Pull
5 |  |  |  |  | 5 | 871-5074656 | CORRUGATED CARDBOARD B1.30K - 736MM | 130 | 0.243 | 2024-11-12 | BR8754 | Assembly Pull
4 |  |  |  | 4 |  | 0W1-3400047500AA | CONNECTION EARTH FIAI | 30 | 6 | 2024-11-12 |  | Assembly Pull | MBDCELL14
4 |  |  |  | 4 |  | 0W1-5102767900AH | WIRE BY-PASS 630A | 40 | 1 | 2024-11-12 |  | Assembly Pull | MBDCELL14
4 |  |  |  | 4 |  | 31088 | LOCKING DEVICE FOR RONIS/PROF.KEYLOCKS (INS320/630) | 50 | 3 | 2024-11-12 |  | Assembly Pull | MBDCELL14
4 |  |  |  | 4 |  | 42888 | PROFALUX LOCK KS5B24D4Z C801/1251-NS100/630-IN1000/2500 | 60 | 1 | 2024-11-12 |  | Assembly Pull | MBDCELL14
4 |  |  |  | 4 |  | 530-2251 | CB_KEYLOCK SET PROFALUX | 70 | 1 | 2024-11-12 |  | Assembly Pull | MBDCELL14
4 |  |  |  | 4 |  | 530-1857 | MCCB SHUNT TRIP 24VDC NSX100-630 | 80 | 2 | 2024-11-12 |  | Assembly Pull | MBDCELL14
4 |  |  |  | 4 |  | 540-0266 | LOAD SWITCH 4P 630A 690VAC/63VDC INS630 MG | 90 | 3 | 2024-11-12 |  | Assembly Pull | MBDCELL14
4 |  |  |  | 4 |  | 652-0094 | ROSE FASTENER/CLAMP SHEATH | 100 | 10 | 2024-11-12 |  | Bulk
4 |  |  |  | 4 |  | 652-0099 | EMB.COLLAR B5MM LEG | 110 | 2 | 2024-11-12 |  | Bulk
4 |  |  |  | 4 |  | 652-0106 | COLLAR RILSAN 2.4X102 | 120 | 0.02 | 2024-11-12 |  | Bulk
4 |  |  |  | 4 |  | 6716377 | RIVET 4.8X16 | 130 | 26 | 2024-11-12 |  | Bulk
4 |  |  |  | 4 |  | 6733537 | RIVET TF 5X20 | 140 | 12 | 2024-11-12 |  | Bulk
4 |  |  |  | 4 |  | 6739728 | SPACER M4X13 M/M | 150 | 12 | 2024-11-12 |  | Bulk
4 |  |  |  | 4 |  | 811-5102775100AA | WASHER COROPLAST STS ORCA 600A | 160 | 4 | 2024-11-12 |  | Bulk
4 |  |  |  | 4 |  | 861-0043 | Rivet SNAP IN RD 19mm ACETAL | 170 | 2 | 2024-11-12 |  | Bulk
4 |  |  |  | 4 |  | 870-5102787200AA | SUPPORT SWITCH BY-PASS PLATE STS 600A | 180 | 1 | 2024-11-12 |  | Assembly Pull | MBDCELL14
4 |  |  |  | 4 |  | 876-3400467100AB | COVER PROTECTION BY-PASS STS 400-600A | 190 | 1 | 2024-11-12 |  | Assembly Pull | MBDCELL14
4 |  |  |  | 4 |  | 876-3400680500AB | PROTECTION CONNECTION FILE STS UPSILON | 200 | 1 | 2024-11-12 |  | Assembly Pull | MBDCELL14
4 |  |  |  | 4 |  | 876-5102790000AC | SEPARATOR CONNECTION STS 600A | 210 | 2 | 2024-11-12 |  | Assembly Pull | MBDCELL14
4 |  |  |  | 4 |  | 880-3400461700AB | BUS BAR FILE BOARD 400/600A | 220 | 4 | 2024-11-12 |  | Assembly Pull | MBDCELL14
4 |  |  |  | 4 |  | 880-5102785900AB | BUSBAR PLUG AR 600A BY-PASS H=78MM | 230 | 16 | 2024-11-12 |  | Assembly Pull | MBDCELL14
4 |  |  |  | 4 |  | 880-5102786800AB | BUSBAR COROPLAST 600A BY-PASS STS | 240 | 16 | 2024-11-12 |  | Assembly Pull | MBDCELL14
4 |  |  |  | 4 |  | 880-5102787100AC | BUSBAR CONNEXION FALE 600A BY-PASS STS | 250 | 8 | 2024-11-12 |  | Assembly Pull | MBDCELL14
4 |  |  |  | 4 |  | 880-5102995000AC | BUS PLUG REAR INS GPW UPSILON STS | 260 | 12 | 2024-11-12 |  | Assembly Pull | MBDCELL14
4 |  |  |  | 4 |  | 885-6765034A | LABEL ZERO DEFAULT 2 | 270 | 1 | 2024-11-12 |  | Bulk
4 |  |  |  | 4 |  | HUA11424 | Screw TSC HXL SK ST4.2 x 9.5mm STL | 280 | 2 | 2024-11-12 |  | Bulk
4 |  |  |  | 4 |  | A9A26976 | ACTI9 TERMINAL SHIELD 36MM iC60 IID | 300 | 1 | 2024-11-12 |  | Assembly Pull | MBDCELL14
4 |  |  |  | 4 |  | A9F94204 | Acti9 iC60L 2P C Curve 4A Miniature Circuit Breaker | 320 | 2 | 2024-11-12 |  | Assembly Pull | MBDCELL14
4 |  |  |  | 4 |  | 21222310 | ROND PL M10x22x2 Zn8Cr3 | 330 | 4 | 2024-11-12 |  | Bulk
4 |  |  |  | 4 |  | 25274003 | AGRAFE POUR CONDUCTEURS | 340 | 7 | 2024-11-12 |  | Bulk
4 |  |  |  | 4 |  | 21222305 | ROND PL M5x12x1 Zn8Cr3 | 350 | 3 | 2024-11-12 |  | Bulk
4 |  |  |  | 4 |  | HUA14556 | Screw MSC HXG M4 x 12mm STL | 360 | 11 | 2024-11-12 |  | Bulk
4 |  |  |  | 4 |  | 21628126 | Screw MSC HXL SK M4 x 10mm STL | 370 | 24 | 2024-11-12 |  | Bulk
4 |  |  |  | 4 |  | 21429156 | VAM CBLX+ROND CS M5X10 | 380 | 3 | 2024-11-12 |  | Bulk
4 |  |  |  | 4 |  | HUA12374 | Screw MSC HXG M10 x 30mm STL | 390 | 80 | 2024-11-12 |  | Bulk
4 |  |  |  | 4 |  | HUA11407 | Nut ISO 4032 M4 STL 8 ZN5CR3 | 400 | 6 | 2024-11-12 |  | Bulk
4 |  |  |  | 4 |  | HUA12587 | Washer SD CON SPRG M5 x 12mm x 1.1mm STL | 410 | 3 | 2024-11-12 |  | Bulk
4 |  |  |  | 4 |  | HUA12590 | Washer SD CON SPRG M10 x 22 mm x 1.6 mm | 420 | 80 | 2024-11-12 |  | Bulk
4 |  |  |  | 4 |  | HUA11404 | Washer SD CON SPRG M4 x 10mm x 0.9mm STL | 430 | 41 | 2024-11-12 |  | Bulk
4 |  |  |  | 4 |  | 21222304 | ROND PL M4x10x0.8 Zn8Cr3 | 440 | 23 | 2024-11-12 |  | Bulk
4 |  |  |  | 4 |  | 876-51027870AE | BAR SUPPORT CONNECTION STS 600A | 450 | 1 | 2024-11-12 |  | Assembly Pull | MBDCELL14
4 |  |  |  | 4 |  | 29450 | auxiliary contact 1 OC or 1 SD or 1 SDE or 1 SDV | 460 | 5 | 2024-11-12 |  | Assembly Pull | MBDCELL14
4 |  |  |  | 4 |  | 0M-51027857AF | ASSY PLATE BY-PASS 600A STS | 470 | 1 | 2024-11-12 |  | Assembly Pull | MBDCELL14
5 |  |  |  |  | 5 | 870-51027858AG | PLATE BY-PASS UPSILON STS | 10 | 1 | 2024-11-12 |  | Assembly Pull
4 |  |  |  | 4 |  | 0P4287DC | PCB ASSY FALE | 480 | 2 | 2024-11-12 |  | Assembly Pull | MBDCELL14
5 |  |  |  |  | 5 | 890-0086-Z | FH 10.3 x 38 PCB 20A 500V 145°C | 10 | 8 | 2024-11-12 | BRn1818 | Assembly Pull
5 |  |  |  |  | 5 | 640-3402014300DA | PCB FALE | 30 | 1 | 2024-11-12 | BRn1818 | Assembly Pull
5 |  |  |  |  | 5 | 5072391 | DOUBLE QUALITY LABEL | 40 | 1 | 2024-11-12 | BRn1818 | Assembly Pull
5 |  |  |  |  | 5 | HUA40462 | CAP X1 MKP RDL 6.8uF 20% 999VDC | 50 | 4 | 2024-11-12 | BRn1818 | Assembly Pull
5 |  |  |  |  | 5 | 30324055GE | CPM R28 X2 470NF 275V | 60 | 3 | 2024-11-12 | BRn1818 | Assembly Pull
5 |  |  |  |  | 5 | 30324056DA | CPM R38 X2 2.2UF 275V | 70 | 10 | 2024-11-12 | BRn1818 | Assembly Pull
5 |  |  |  |  | 5 | 25574917 | FUS 6A 500V GG 10X38 | 80 | 4 | 2024-11-12 | BRn1818 | Assembly Pull
5 |  |  |  |  | 5 | 29225305ES | RES MF AX 332 kohm 1 % 50 ppm 0.5 W | 90 | 10 | 2024-11-12 | BRn1818 | Assembly Pull
5 |  |  |  |  | 5 | 885-3705A | LABEL ADHESIVE SS/ASSEMBLY | 100 | 1 | 2024-11-12 |  | Assembly Pull
5 |  |  |  |  | 5 | 885-0037 | LABEL PCB BAR CODE ROHS | 110 | 1 | 2024-11-12 | CA12763 | Assembly Pull
5 |  |  |  |  | 5 | 871-5074656 | CORRUGATED CARDBOARD B1.30K - 736MM | 120 | 0.243 | 2024-11-12 | BR8754 | Assembly Pull
4 |  |  |  | 4 |  | 803-9548 | Screw TSC HXL SK ST4.2 x 9.5mm STL | 490 | 2 | 2024-11-12 |  | Supplier
4 |  |  |  | 4 |  | 871-101245A | CARDBOARD CORNER 1800 | 500 | 4 | 2024-11-12 |  | Bulk
4 |  |  |  | 4 |  | 997-0039 | INDICATOR TAG TILT WATCH PLUS | 510 | 2 | 2024-11-12 |  | Bulk
4 |  |  |  | 4 |  | 997-0038 | INDICATOR TAG SHOCKWATCH IMPACT | 520 | 1 | 2024-11-12 |  | Bulk
4 |  |  |  | 4 |  | 997-0904 | SHOCK PACKAGING RESTRICTION LABEL | 530 | 3 | 2024-11-12 |  | Bulk
4 |  |  |  | 4 |  | 6751824 | LABEL TRANSPORTER NOTIFICATION | 550 | 1 | 2024-11-12 |  | Bulk
4 |  |  |  | 4 |  | 6714342 | DOCUMENT-CASE | 560 | 1 | 2024-11-12 |  | Bulk
4 |  |  |  | 4 |  | 938-6766264AA | LABEL FILE PACKING GALAXY | 570 | 2 | 2024-11-12 |  | Phantom
4 |  |  |  | 4 |  | JYT9052201 | STRETCH FILM, 17 MICROMETER | 580 | 0.032 | 2024-11-12 |  | Bulk
4 |  |  |  | 4 |  | LV432592 | 14PSHORTTERMINALSHIELD | 590 | 4 | 2024-11-12 |  | Assembly Pull | MBDCELL14
4 |  |  |  | 4 |  | 451-1135 | CONTACTOR/COMPACT NSX630 NA 4P 630 A | 610 | 2 | 2025-10-01 |  | Assembly Pull
4 |  |  |  | 4 |  | UNC6-LV431780 | NSX250 250A 4P+MICROLOGIC2.2 | 620 | 3 | 2025-10-01 |  | Assembly Pull
4 |  |  |  | 4 |  | UNC6-LV431564 | EPANOUISSEUR POUR NSX250N | 630 | 1 | 2025-10-01 |  | Assembly Pull
4 |  |  |  | 4 |  | UNC6-LV429219 | 4 bornes - pour câbles 2x50..120mm² et sépar. phases - NSX100-250 INV/INS | 640 | 3 | 2025-10-01 |  | Assembly Pull
4 |  |  |  | 4 |  | 876-3400680300AB | SEPARATOR PHASE ADDITIONAL STS 600A | 650 | 9 | 2025-10-01 |  | Assembly Pull
4 |  |  |  | 4 |  | 34407263_02 | COP REPARTITION UTILISATION | 665 | 4 | 20/01/2025 |  | Assembly Pull | MBDCELL14
4 |  |  |  | 4 |  | UNC6-34407262 | SMT SUPPORT 3xNSX250 | 670 | 1 | 2025-10-01 |  | Assembly Pull
3 |  |  | 3 |  |  | 34410659_01 | SUB ASSY DISTRIB NSX TERRACO | 20 | 1 | 2024-11-12 |  | Phantom
4 |  |  |  | 4 |  | UNC6-LV431780 | NSX250 250A 4P+MICROLOGIC2.2 | 10 | 3 | 2024-11-12 |  | Assembly Pull | MBDCELL14
4 |  |  |  | 4 |  | UNC6-LV431564 | EPANOUISSEUR POUR NSX250N | 20 | 1 | 2024-11-12 |  | Assembly Pull | MBDCELL14
4 |  |  |  | 4 |  | UNC6-LV429219 | 4 bornes - pour câbles 2x50..120mm² et sépar. phases - NSX100-250 INV/INS | 30 | 3 | 2024-11-12 |  | Assembly Pull | MBDCELL14
4 |  |  |  | 4 |  | 876-3400680300AB | SEPARATOR PHASE ADDITIONAL STS 600A | 40 | 9 | 2024-11-12 |  | Assembly Pull | MBDCELL14
4 |  |  |  | 4 |  | 34407263_02 | COP REPARTITION UTILISATION | 65 | 4 | 20/01/2025 |  | Assembly Pull | MBDCELL14
4 |  |  |  | 4 |  | UNC6-34407262 | SMT SUPPORT 3xNSX250 | 70 | 1 | 2024-11-12 |  | Assembly Pull | MBDCELL14
4 |  |  |  | 4 |  | 29450 | auxiliary contact 1 OC or 1 SD or 1 SDE or 1 SDV | 80 | 6 | 2024-11-12 |  | Assembly Pull | MBDCELL14
4 |  |  |  | 4 |  | LV429390 | MX 24V DC SHUNT RELEASE NSX100-630 CIRCUIT BREAKER ACCESSORY | 90 | 3 | 2024-11-12 |  | Assembly Pull | MBDCELL14
2 |  | 2 |  |  |  | 0M-3400488100 | ASSOCIATION 6XCS630 UPSILON | 30 | 1 | 2024-11-12 |  | Phantom
3 |  |  | 3 |  |  | 0M-3402007800 | ASSY SSW 600A STS | 10 | 6 | 2024-11-12 |  | Phantom
4 |  |  |  | 4 |  | 0H-5102795800AE | KIT BUSBAR SSW 600A STS | 10 | 1 | 2024-11-12 |  | Assembly Pull | MBDCELL14
5 |  |  |  |  | 5 | 0M-5102789300AD | ASSY CONNEXION LEM CS 600A STS | 10 | 2 | 2024-11-12 |  | Assembly Pull
5 |  |  |  |  | 5 | 0M-5102789500AA | ASSY INPUT SSW 600A STS | 20 | 1 | 2024-11-12 |  | Assembly Pull
5 |  |  |  |  | 5 | 0M-5102789700AA | ASSY PUTPUT SSW 600A STS | 30 | 1 | 2024-11-12 |  | Assembly Pull
4 |  |  |  | 4 |  | 0M-5102789100AB | ASSY AIR SHAFT SSW STS 600A | 20 | 1 | 2024-11-12 |  | Assembly Pull | MBDCELL14
5 |  |  |  |  | 5 | 870-5102789200AC | SHEET FAN SHAFT SW STS 600A | 10 | 0 | 2024-11-12 |  | Assembly Pull
4 |  |  |  | 4 |  | 0P4291AA | PCB ASSY RCCY | 30 | 1 | 2024-11-12 |  | Assembly Pull | MBDCELL14
5 |  |  |  |  | 5 | 721-0035-Z | CBtW PWR 7.92mm MALE SN 3 1 ROW OTH PR | 30 | 1 | 2024-11-12 |  | Assembly Pull
5 |  |  |  |  | 5 | 5070529 | SINGLE QUALITY LABEL | 60 | 1 | 2024-11-12 |  | Assembly Pull
5 |  |  |  |  | 5 | 640-5102751400AA | PCB RCCY | 80 | 1 | 2024-11-12 |  | Assembly Pull
5 |  |  |  |  | 5 | 885-3705A | LABEL ADHESIVE SS/ASSEMBLY | 110 | 1 | 2024-11-12 | CA12269 | Assembly Pull
5 |  |  |  |  | 5 | 29327110DA | 1200 VDC 022 MF +/-10 % | 120 | 2 | 2024-11-12 | P1DD1227 | Assembly Pull
5 |  |  |  |  | 5 | 814-0013 | PIN ROLL 2MM X 13MM BRASS ROHS | 130 | 4 | 2024-11-12 | P1DD1368 | Assembly Pull
5 |  |  |  |  | 5 | 885-0037 | LABEL PCB BAR CODE ROHS | 140 | 1 | 2024-11-12 | CA12763 | Assembly Pull
5 |  |  |  |  | 5 | 128-33R0-Z | RES Wirewound 33ohm 5% 7W | 150 | 2 | 2024-11-12 | P1DD1443 | Assembly Pull
4 |  |  |  | 4 |  | 541-0118 | THERMOSTAT SWITCH N/C 85C 3% INSL UL | 80 | 1 | 2024-11-12 |  | Assembly Pull | MBDCELL14
4 |  |  |  | 4 |  | 6714825 | CABOCHON/LENS ISOL.HEX.M8 | 100 | 2 | 2024-11-12 |  | Bulk
4 |  |  |  | 4 |  | 803-0905 | NUT BAS HEX M8CONTRE-NUT STEEL ZN BI | 110 | 4 | 2024-11-12 |  | Bulk
4 |  |  |  | 4 |  | 803-0933 | SQUARE NUT D6 | 140 | 4 | 2024-11-12 |  | Bulk
4 |  |  |  | 4 |  | 803-3400643400AA | CONVEXE WASHER D=8MM | 200 | 4 | 2024-11-12 |  | Bulk
4 |  |  |  | 4 |  | 803-3400662500AA | SCREW FOR CS CLAMP 110MM | 210 | 4 | 2024-11-12 |  | Bulk
4 |  |  |  | 4 |  | 811-0464 | WASHER 6.2 | 230 | 4 | 2024-11-12 |  | Bulk
4 |  |  |  | 4 |  | 811-3400619400AB | WASHER D=8MM CONCAVE | 270 | 4 | 2024-11-12 |  | Bulk
4 |  |  |  | 4 |  | 811-8320 | WASHER 8.3X20X2 | 290 | 10 | 2024-11-12 | CA13628 | Bulk
4 |  |  |  | 4 |  | 814-0310 | GOUP MEC 3X10STEEL (THICKNESS) | 300 | 4 | 2024-11-12 |  | Bulk
4 |  |  |  | 4 |  | 830-0465 | SPACER M/F M4 L20 | 310 | 2 | 2024-11-12 |  | Bulk
4 |  |  |  | 4 |  | 851-6739473AC | HEATSINK 145 | 320 | 2 | 2024-11-12 |  | Assembly Pull | MBDCELL14
4 |  |  |  | 4 |  | 851-6739474AE | HEATSINK 320 | 330 | 1 | 2024-11-12 |  | Assembly Pull | MBDCELL14
4 |  |  |  | 4 |  | 876-3400649900AA | THYRISTOR CLAMP | 340 | 4 | 2024-11-12 |  | Assembly Pull | MBDCELL14
4 |  |  |  | 4 |  | 876-3400659100AA | INSULATED TUBE 87MM | 350 | 4 | 2024-11-12 |  | Assembly Pull | MBDCELL14
4 |  |  |  | 4 |  | 876-5102789000AF | COVER SSW 630A | 370 | 1 | 2024-11-12 |  | Assembly Pull | MBDCELL14
4 |  |  |  | 4 |  | 885-6765034A | LABEL ZERO DEFAULT 2 | 380 | 1 | 2024-11-12 |  | Bulk
4 |  |  |  | 4 |  | 927941 | ENT. M4 L=15 | 390 | 2 | 2024-11-12 |  | Bulk
4 |  |  |  | 4 |  | 0W1-5102768100AJ | WIRE CS 630 | 400 | 1 | 2024-11-12 |  | Assembly Pull | MBDCELL14
4 |  |  |  | 4 |  | 1SCR005622 | THY 1400V 1200A DISC74X26 | 410 | 2 | 2024-11-12 | P1DD0313 | Assembly Pull | MBDCELL14
4 |  |  |  | 4 |  | 1SEN006023 | HALL EFF SENSOR 1000A OL | 420 | 2 | 2024-11-12 | P1DD0321 | Assembly Pull | MBDCELL14
4 |  |  |  | 4 |  | 25274003 | AGRAFE POUR CONDUCTEURS | 430 | 1 | 2024-11-12 | P1DD0431 | Bulk
4 |  |  |  | 4 |  | 29875023HD | AXIAL-F. 150X172X38 220V | 440 | 1 | 2024-11-12 | P1DD0815 | Assembly Pull | MBDCELL14
5 |  |  |  |  | 5 | PD-29875023HD | PRODUCT DEFINITION 29875023HD | 5 | 1 | 2024-11-12 |  | Phantom
4 |  |  |  | 4 |  | HUA12373 | Screw MSC HXG M8 x 25mm STL | 450 | 6 | 2024-11-12 | P1DD0937 | Bulk
4 |  |  |  | 4 |  | HUA11457 | Screw MSC HXL SK M4 x 8mm STL | 460 | 1 | 2024-11-12 | P1DD0915 | Bulk
4 |  |  |  | 4 |  | HUA11458 | Screw MSC HXL SK M4 x 16mm STL | 470 | 5 | 2024-11-12 | P1DD0916 | Bulk
4 |  |  |  | 4 |  | HUA12686 | Nut ISO 4032 M8 STL 8 ZN8CR3 | 480 | 12 | 2024-11-12 | P1DD0953 | Bulk
4 |  |  |  | 4 |  | 21628126 | Screw MSC HXL SK M4 x 10mm STL | 490 | 2 | 2024-11-12 | P1DD0366 | Bulk
4 |  |  |  | 4 |  | 21542188 | VAM CS M6X16 POLYAMIDE N | 500 | 4 | 2024-11-12 | P1DD0365 | Bulk
4 |  |  |  | 4 |  | HUA12780 | Washer PL WSH M8 x 16 mm x 1.5 mm STL | 510 | 8 | 2024-11-12 | P1DD0958 | Bulk
4 |  |  |  | 4 |  | HUA12053 | Washer SD CON SPRG M8 x 18 mm x 1.4 mm S | 520 | 12 | 2024-11-12 | P1DD0926 | Bulk
4 |  |  |  | 4 |  | HUA11407 | Nut ISO 4032 M4 STL 8 ZN5CR3 | 530 | 2 | 2024-11-12 | P1DD0892 | Bulk
4 |  |  |  | 4 |  | HUA12585 | Washer SD CON SPRG Teeth M4 x 8 mm x 0.8 | 540 | 2 | 2024-11-12 | P1DD0944 | Bulk
4 |  |  |  | 4 |  | HUA11404 | Washer SD CON SPRG M4 x 10mm x 0.9mm STL | 550 | 10 | 2024-11-12 | P1DD0889 | Bulk
4 |  |  |  | 4 |  | 21222304 | ROND PL M4x10x0.8 Zn8Cr3 | 560 | 1 | 2024-11-12 | P1DD0334 | Bulk
4 |  |  |  | 4 |  | 876-51027889AE | SUPPORT PLATE SSW 600A | 570 | 1 | 2024-11-12 | SN931 | Assembly Pull | MBDCELL14
4 |  |  |  | 4 |  | 803-9551 | Screw MSC HXL SK M4 x 10mm STL | 580 | 2 | 2024-11-12 | P1DD1334 | Supplier
2 |  | 2 |  |  |  | 0M-3400488200 | ASSOCIATION MODULES DROE UPSILON | 40 | 1 | 2024-11-12 |  | Phantom
3 |  |  | 3 |  |  | 0M-3402008400 | ASSY DROE MODULE STS 630A | 10 | 2 | 2024-11-12 |  | Phantom
4 |  |  |  | 4 |  | 0M-5102772000AC | ASSY SUPPORT DROE BOARD 600A STS | 10 | 1 | 2024-11-12 |  | Assembly Pull | MBDCELL14
5 |  |  |  |  | 5 | 870-5102772100AD | SHEET DROE SUPPORT | 10 | 0 | 2024-11-12 |  | Assembly Pull
5 |  |  |  |  | 5 | 876-5102775400AB | SUPPORT INSULATED D UPSILON STS | 20 | 0 | 2024-11-12 |  | Assembly Pull
4 |  |  |  | 4 |  | 0P4284BD | PCB ASSY DROE | 20 | 1 | 2024-11-12 |  | Assembly Pull | MBDCELL14
5 |  |  |  |  | 5 | 365-0036-Z | IC CONV DC/DC 5/+-15V 0.75W 5PINS ROHS | 60 | 3 | 2024-11-12 |  | Assembly Pull
5 |  |  |  |  | 5 | 430-0564-Z | XFMR PULSE 1:1 1A 18X18MM ROHS | 110 | 6 | 2024-11-12 |  | Assembly Pull
5 |  |  |  |  | 5 | 511-0001-Z | FUSE FAST 1A 250VAC 5X20MM PIGTAIL ROHS | 120 | 3 | 2024-11-12 |  | Assembly Pull
5 |  |  |  |  | 5 | 640-3402011100BA | PCB DROE | 130 | 1 | 2024-11-12 |  | Assembly Pull
5 |  |  |  |  | 5 | 715-0661-Z | CBtB HSTP 2.54mm MALE Gold 2 1 x 2 THD P | 140 | 3 | 2024-11-12 |  | Assembly Pull
5 |  |  |  |  | 5 | 715-0662-Z | CBtB HSTP 2.54mm MALE Gold 4 1 x 4 THD P | 150 | 3 | 2024-11-12 |  | Assembly Pull
5 |  |  |  |  | 5 | 715-0663-Z | CBtB HSTP 2.54mm MALE Gold 10 1 x 10 THD | 160 | 3 | 2024-11-12 |  | Assembly Pull
5 |  |  |  |  | 5 | 721-0035-Z | CBtW PWR 7.92mm MALE SN 3 1 ROW OTH PR | 190 | 4 | 2024-11-12 |  | Assembly Pull
5 |  |  |  |  | 5 | 339-0323-Z | Diode Zener 9.1 V 5 % 250 mW SOT23 | 350 | 18 | 2024-11-12 |  | Assembly Pull
5 |  |  |  |  | 5 | 349-0102-Z-001 | Opto _ 10mA 100% 4.4kV DIP SMD 6 | 360 | 3 | 2024-11-12 |  | Assembly Pull
5 |  |  |  |  | 5 | 349-0118-Z | Opto 1-chan 1MBd 3kV SO 8 | 370 | 9 | 2024-11-12 | CA11804 | Bulk
5 |  |  |  |  | 5 | 350-0033-Z | IC CMOS NAND 8IN S14 ROHS | 380 | 1 | 2024-11-12 |  | Assembly Pull
5 |  |  |  |  | 5 | 350-0036-Z | IC CMOS QUAD SWITCH ANA SO16 ROHS | 390 | 1 | 2024-11-12 |  | Assembly Pull
5 |  |  |  |  | 5 | 350-0037-Z | IC CMOS OCTAL LATCH D 3S SO20W ROHS | 400 | 2 | 2024-11-12 |  | Assembly Pull
5 |  |  |  |  | 5 | 5070529 | SINGLE QUALITY LABEL | 430 | 2 | 2024-11-12 |  | Assembly Pull
5 |  |  |  |  | 5 | 5072391 | DOUBLE QUALITY LABEL | 440 | 1 | 2024-11-12 |  | Assembly Pull
5 |  |  |  |  | 5 | 128-15R0-Z | RES WW 6.5W 5% 15R 350PPM AX ROHS | 460 | 6 | 2024-11-12 |  | Assembly Pull
5 |  |  |  |  | 5 | 170-5621-Z | RES SMD THF 1/8W 1% 5K62 ROHS 1206 | 470 | 9 | 2024-11-12 |  | Assembly Pull
5 |  |  |  |  | 5 | 187-1823-Z | RES SMD MF 1/16W 1% 182K 0603 ROHS | 600 | 6 | 2024-11-12 |  | Assembly Pull
5 |  |  |  |  | 5 | 1CAP005559 | CAP CER X7R 1812 1000pF 10% 2000VDC | 720 | 6 | 2024-11-12 |  | Assembly Pull
5 |  |  |  |  | 5 | 1RES001245 | RES THK FLM 0603 8.25kohm 1% 100ppm 0.1W | 810 | 4 | 2024-11-12 |  | Assembly Pull
5 |  |  |  |  | 5 | 1RES002690 | RES THK FLM 0603 332kohm 1% 100ppm/°C 0. | 830 | 6 | 2024-11-12 | P1DD0277 | Assembly Pull
5 |  |  |  |  | 5 | 1CAP004870 | CX7R 1210 470NF 10% 50V | 840 | 19 | 2024-11-12 | P1DD0115 | Assembly Pull
5 |  |  |  |  | 5 | 29220703GZ | RES THK FLM 0603 5.62kohm 1% 100ppm/°C 0 | 860 | 1 | 2024-11-12 | P1DD0530 | Assembly Pull
5 |  |  |  |  | 5 | 29220705AA | RES THK FLM 0603 100kohm 1% 100ppm 0.1W | 870 | 22 | 2024-11-12 | P1DD0537 | Assembly Pull
5 |  |  |  |  | 5 | 1RES002103 | RES THK FLM 0603 47.5kohm 1% 100ppm/°C 0 | 880 | 1 | 2024-11-12 | P1DD0256 | Assembly Pull
5 |  |  |  |  | 5 | 1RES002478 | RES THK FLM 0603 221ohm 1% 100ppm/°C 0.1 | 890 | 33 | 2024-11-12 | P1DD0259 | Assembly Pull
5 |  |  |  |  | 5 | 1RES002487 | RES THK FLM 0603 1Mohm 1% 100ppm 0.1W | 900 | 4 | 2024-11-12 | P1DD0267 | Assembly Pull
5 |  |  |  |  | 5 | 1RES002688 | RES THK FLM 0603 3.92kohm 1% 100ppm/°C 0 | 910 | 7 | 2024-11-12 | P1DD0276 | Assembly Pull
5 |  |  |  |  | 5 | 1RES003758 | RES THK FLM 0603 825ohm 1% 100ppm/°C 0.1 | 920 | 9 | 2024-11-12 | P1DD0284 | Assembly Pull
5 |  |  |  |  | 5 | 1RES000293 | RES THK FLM 0603 4.75kohm 1% 100ppm 0.1W | 940 | 15 | 2024-11-12 | P1DD0232 | Assembly Pull
5 |  |  |  |  | 5 | 1RES000294 | RES THK FLM 0603 12.1kohm 1% 100ppm 0.1W | 950 | 6 | 2024-11-12 | P1DD0233 | Assembly Pull
5 |  |  |  |  | 5 | 1CAP002717 | Cap AL D100L100 7.7 100uF 50V | 960 | 10 | 2024-11-12 | P1DD0110 | Assembly Pull
5 |  |  |  |  | 5 | 1RES002486 | RES THK FLM 0603 150kohm 1% 100ppm/°C 0. | 970 | 4 | 2024-11-12 | P1DD0266 | Assembly Pull
5 |  |  |  |  | 5 | 1RES002483 | RES THK FLM 0603 3.32kohm 1% 100ppm/°C 0 | 980 | 1 | 2024-11-12 | P1DD0263 | Assembly Pull
5 |  |  |  |  | 5 | 29524078HS | HC NOR-OR 8I SO14 | 990 | 1 | 2024-11-12 | P1DD0730 | Assembly Pull
5 |  |  |  |  | 5 | 1TRA002450 | MOSFET N 100V 300mohm 7A DPAK 3 | 1000 | 6 | 2024-11-12 | P1DD0325 | Assembly Pull
5 |  |  |  |  | 5 | 29330102AA | CCOG 0805 100PF 5% 50V | 1010 | 23 | 2024-11-12 | P1DD0647 | Assembly Pull
5 |  |  |  |  | 5 | 29330113AA | CX7R 0805 1NF0 10% 50V | 1020 | 18 | 2024-11-12 | P1DD0649 | Assembly Pull
5 |  |  |  |  | 5 | 29330113DA | CX7R 0805 2.2NF 10% 50V | 1030 | 10 | 2024-11-12 | P1DD0650 | Assembly Pull
5 |  |  |  |  | 5 | 29330113GE | CX7R 0805 4.7NF 10% 50V | 1040 | 4 | 2024-11-12 | P1DD0651 | Assembly Pull
5 |  |  |  |  | 5 | 29330114AA | CX7R 0805 10NF 10% 50V | 1050 | 3 | 2024-11-12 | P1DD0652 | Assembly Pull
5 |  |  |  |  | 5 | 29413302TE | Diode STD Recovery 600V 1A DO214ACSMA | 1060 | 21 | 2024-11-12 | P1DD0681 | Assembly Pull
5 |  |  |  |  | 5 | 29423401JD | Diode SMALL SIGNAL 75 V 0.25 A SOT23 | 1070 | 24 | 2024-11-12 | P1DD0686 | Assembly Pull
5 |  |  |  |  | 5 | 29524032HS | HC OR4 2I SO14 | 1080 | 1 | 2024-11-12 | P1DD0724 | Assembly Pull
5 |  |  |  |  | 5 | 29524074HS | HC FLIPOPD2 SO14 | 1090 | 4 | 2024-11-12 | P1DD0728 | Assembly Pull
5 |  |  |  |  | 5 | 29650555ES | Timing Timer 10V 70°C SO 8 | 1120 | 1 | 2024-11-12 | P1DD0772 | Assembly Pull
5 |  |  |  |  | 5 | 29653393ES | CMP2 VIO5MV MS SO8 | 1130 | 12 | 2024-11-12 | P1DD0776 | Assembly Pull
5 |  |  |  |  | 5 | 29714132NA | CONN IDC 2.54mm MALE Au30 64 2x32 THD PR | 1140 | 1 | 2024-11-12 | P1DD1040 | Assembly Pull
5 |  |  |  |  | 5 | 32423551EG | Diode Schottky 30 V 0.1 A SOT23 | 1150 | 6 | 2024-11-12 | P1DD0872 | Assembly Pull
5 |  |  |  |  | 5 | 32414852CQ | Diode Ultrafast 200V 2A DO214AASMB | 1160 | 6 | 2024-11-12 | P1DD0871 | Assembly Pull
5 |  |  |  |  | 5 | 29524014HS | HC INV6 TRIG SO14 | 1170 | 4 | 2024-11-12 | P1DD0722 | Assembly Pull
5 |  |  |  |  | 5 | 29421551HY | Diode SMALL SIGNAL 70 V 0.2 A SOT23 | 1180 | 16 | 2024-11-12 | P1DD0683 | Assembly Pull
5 |  |  |  |  | 5 | 29330134GE | CX7R 0805 47NF 10% 50V | 1190 | 91 | 2024-11-12 | P1DD0657 | Assembly Pull
5 |  |  |  |  | 5 | 29330135AA | Cap CER X7R 0805 100nF 10% 50VDC | 1200 | 18 | 2024-11-12 | P1DD0658 | Assembly Pull
5 |  |  |  |  | 5 | 30536212JS | SWI4 ANA SPST NO SO16 | 1210 | 6 | 2024-11-12 | P1DD0842 | Assembly Pull
5 |  |  |  |  | 5 | 29612182ES | OpAmp GP OTH 2 Split 0 V 18 V 18 µV/°C 0 | 1220 | 19 | 2024-11-12 | P1DD0758 | Assembly Pull
5 |  |  |  |  | 5 | 30714405BE | C.396 M 10 Y SN DT VR | 1230 | 1 | 2024-11-12 | P1DD0848 | Assembly Pull
5 |  |  |  |  | 5 | 29220704AA | RES THK FLM 0603 10kohm 1% 100ppm/°C 0.1 | 1250 | 52 | 2024-11-12 | P1DD0531 | Assembly Pull
5 |  |  |  |  | 5 | 29220704BN | RES THK FLM 0603 15kohm 1% 100ppm 0.1W | 1260 | 69 | 2024-11-12 | P1DD0532 | Assembly Pull
5 |  |  |  |  | 5 | 29220704CG | RES THK FLM 0603 18.2kohm 1% 100ppm/°C 0 | 1270 | 6 | 2024-11-12 | P1DD0533 | Assembly Pull
5 |  |  |  |  | 5 | 29220705GF | RES THK FLM 0603 475kohm 1% 100ppm/°C 0. | 1280 | 12 | 2024-11-12 | P1DD0540 | Assembly Pull
5 |  |  |  |  | 5 | 29524008HS | HC AND4 2I SO14 | 1290 | 8 | 2024-11-12 | P1DD0720 | Assembly Pull
5 |  |  |  |  | 5 | 29462101TE | MOSFET N 60V 7.5ohm 0.1A SOT23 3 | 1300 | 14 | 2024-11-12 | P1DD0707 | Assembly Pull
5 |  |  |  |  | 5 | 29220704FL | RES THK FLM 0603 39.2kohm 1% 100ppm/°C 0 | 1310 | 19 | 2024-11-12 | P1DD0535 | Assembly Pull
5 |  |  |  |  | 5 | 29220703DB | RES THK FLM 0603 2.21kohm 1% 100ppm/°C 0 | 1320 | 3 | 2024-11-12 | P1DD0529 | Assembly Pull
5 |  |  |  |  | 5 | 885-3705A | LABEL ADHESIVE SS/ASSEMBLY | 1330 | 1 | 2024-11-12 | CA12269 | Assembly Pull
5 |  |  |  |  | 5 | 171-1823-Z | RES SMD TF 1/4W 1% 182K ROHS 1206 | 1340 | 42 | 2024-11-12 | P1DD1272 | Assembly Pull
5 |  |  |  |  | 5 | 172-04R7-Z | RES SMD 1W 5% 4.7 ROHS 2512 | 1350 | 12 | 2024-11-12 | P1DD1284 | Assembly Pull
5 |  |  |  |  | 5 | 171-4750-Z | RES THK FLM 1206 475ohm 1% 100ppm/°C 0.2 | 1360 | 12 | 2024-11-12 | P1DD1301 | Assembly Pull
5 |  |  |  |  | 5 | 369-0173-Z | IC ADJ VOLT REF SO8 SMD ROHS | 1370 | 1 | 2024-11-12 | P1DD1318 | Assembly Pull
5 |  |  |  |  | 5 | 814-0013 | PIN ROLL 2MM X 13MM BRASS ROHS | 1380 | 12 | 2024-11-12 | P1DD1368 | Assembly Pull
5 |  |  |  |  | 5 | 721-0020-Z | CONN HSTP 2 MALE GOLD 3 1 X 3 THD PR | 1390 | 3 | 2024-11-12 | P1DD1410 | Assembly Pull
5 |  |  |  |  | 5 | 175-0102-Z | RES SMD TF 1K .06W 1% 0603 | 1400 | 25 | 2024-11-12 | P1DD1413 | Assembly Pull
5 |  |  |  |  | 5 | 171-1000-Z | RES SMD TF 1/4W 1% 100 ROHS 1206 | 1410 | 3 | 2024-11-12 | P1DD1417 | Assembly Pull
5 |  |  |  |  | 5 | 885-0037 | LABEL PCB BAR CODE ROHS | 1420 | 1 | 2024-11-12 | CA12763 | Assembly Pull
4 |  |  |  | 4 |  | 0W1-5102768200AD | WIRE DROE 630A MODULE | 30 | 1 | 2024-11-12 |  | Assembly Pull | MBDCELL14
4 |  |  |  | 4 |  | 861-0042 | RIVET PLASTIC ROUND HEAD 3.6X7 | 80 | 2 | 2024-11-12 |  | Bulk
4 |  |  |  | 4 |  | 885-6765034A | LABEL ZERO DEFAULT 2 | 90 | 1 | 2024-11-12 |  | Bulk
4 |  |  |  | 4 |  | 21380094 | Screw TFSC MA HXL SK ST3 x 6mm STL | 100 | 6 | 2024-11-12 | P1DD0352 | Bulk
4 |  |  |  | 4 |  | 25274103 | SUPPORT POUR CABLE/NAPPE | 110 | 1 | 2024-11-12 | P1DD0433 | Bulk
4 |  |  |  | 4 |  | HUA11457 | Screw MSC HXL SK M4 x 8mm STL | 120 | 6 | 2024-11-12 | P1DD0915 | Bulk
4 |  |  |  | 4 |  | HUA11404 | Washer SD CON SPRG M4 x 10mm x 0.9mm STL | 130 | 6 | 2024-11-12 | P1DD0889 | Bulk
4 |  |  |  | 4 |  | 25274102 | SUPPORT POUR CABLE/NAPPE | 140 | 1 | 2024-11-12 | CA11804 | Supplier
4 |  |  |  | 4 |  | 803-9541 | Screw TFSC MA HXL SK ST3 x 6mm STL | 150 | 6 | 2024-11-12 | P1DD1332 | Supplier
2 |  | 2 |  |  |  | UNC6-34406811 | CX SOURCE BYPASS 1 | 50 | 8 | 2024-11-12 |  | Assembly Pull
2 |  | 2 |  |  |  | UNC6-34406813 | CX SOURCE BYPASS 2 | 60 | 8 | 2024-11-12 |  | Assembly Pull
2 |  | 2 |  |  |  | UNC6-3440684600 | SUPPORT RACC SOURCES (MONTAGE VERS LE BAS) | 70 | 1 | 2024-11-12 |  | Assembly Pull
2 |  | 2 |  |  |  | 876-51027870AE | BAR SUPPORT CONNECTION STS 600A | 80 | 3 | 2024-11-12 |  | Assembly Pull
2 |  | 2 |  |  |  | 880-5102786800AB | BUSBAR COROPLAST 600A BY-PASS STS | 90 | 8 | 2024-11-12 |  | Assembly Pull
2 |  | 2 |  |  |  | 811-5102775100AA | WASHER COROPLAST STS ORCA 600A | 100 | 16 | 2024-11-12 |  | Bulk
2 |  | 2 |  |  |  | 34413216_01 | SMT COROPLAST SUPPORT BOTTOM | 110 | 1 | 2024-11-12 |  | Push
2 |  | 2 |  |  |  | 34411698_01 | SMT RIGHT RAIL ELEC PLT ASSEMBLY | 120 | 1 | 2024-11-12 |  | Push
2 |  | 2 |  |  |  | 34411699_01 | SMT LEFT RAIL ELEC PLT ASSEMBLY | 130 | 1 | 2024-11-12 |  | Push
2 |  | 2 |  |  |  | UNC6-548490 | ISO TP35 M10 | 140 | 8 | 2024-11-12 |  | Push
2 |  | 2 |  |  |  | 0M-5102786500AC | ASSY BUSBAR CUSTOMER | 150 | 8 | 2024-11-12 |  | Assembly Pull
3 |  |  | 3 |  |  | 880-5102786400AC | BUSBAR CUSTOMER STS 600A | 10 | 1 | 2024-11-12 |  | Assembly Pull
3 |  |  | 3 |  |  | HUA19101 | Stud SCL N FLSH HFH M10 x 30mm STL | 30 | 2 | 2024-11-12 | P1DD1163 | Assembly Pull
2 |  | 2 |  |  |  | 885-3402012600AG | LABEL COVER UPSILON STS | 160 | 1 | 2024-11-12 |  | Assembly Pull
1 | 1 |  |  |  |  | 34410719_03 | S/E PLATINE NEUTRE COUPE TERRACO | 110 | 1 | 2024-11-12 |  | Push
2 |  | 2 |  |  |  | 34411968_02 | NOM ASSY PLATE CUT NEUT 380/400V STS 4/630A | 10 | 1 | 2024-11-12 |  | Phantom
3 |  |  | 3 |  |  | 34411936_02 | NOM KIT BUSBAR NEUT. CUT STS 4/600A 4 POLES | 10 | 1 | 2024-11-12 |  | Push
4 |  |  |  | 4 |  | 34413215_01 | COP ASSY SWITCH STS 4/600A 4 POLES | 10 | 2 | 2024-11-12 |  | Push
4 |  |  |  | 4 |  | 34411939_01 | COP ASSY CONNECT. KM1-KM2 STS 4/600A 4 POLES | 20 | 1 | 2024-11-12 |  | Push
4 |  |  |  | 4 |  | 34411938_01 | COP ASSY SWITCH KM1-KM2 STS 4/600A 4 POLES | 30 | 2 | 2024-11-12 |  | Push
4 |  |  |  | 4 |  | 34411937_01 | COP ASSY SWITCH CONNECT STS 4/600A 4 POLES | 40 | 2 | 2024-11-12 |  | Push
3 |  |  | 3 |  |  | LA9G3601 | Straight Terminal Extension bars for 3Pole TeSys Giga 115-225 | 20 | 4 | 2024-11-12 |  | Push
3 |  |  | 3 |  |  | 0P4285CA | PCB ASSY DRUE | 30 | 1 | 2024-11-12 |  | Assembly Pull
4 |  |  |  | 4 |  | 128-15R0-Z | RES WW 6.5W 5% 15R 350PPM AX ROHS | 30 | 4 | 2024-11-12 |  | Assembly Pull
4 |  |  |  | 4 |  | 715-0661-Z | CBtB HSTP 2.54mm MALE Gold 2 1 x 2 THD P | 150 | 4 | 2024-11-12 |  | Assembly Pull
4 |  |  |  | 4 |  | 715-0595-Z | CBtB HSTP 2.54mm MALE Gold 6 1 x 6 THD P | 160 | 1 | 2024-11-12 |  | Assembly Pull
4 |  |  |  | 4 |  | 715-0663-Z | CBtB HSTP 2.54mm MALE Gold 10 1 x 10 THD | 170 | 1 | 2024-11-12 |  | Assembly Pull
4 |  |  |  | 4 |  | 430-0564-Z | XFMR PULSE 1:1 1A 18X18MM ROHS | 200 | 4 | 2024-11-12 |  | Assembly Pull
4 |  |  |  | 4 |  | 127-0220-Z | RES Metal Oxide RDL 22ohm 5% 200ppm/°C 4 | 210 | 2 | 2024-11-12 |  | Assembly Pull
4 |  |  |  | 4 |  | 225-3473-Z | CAP CER Y5V 0805 47nF 80% 50VDC | 220 | 8 | 2024-11-12 |  | Assembly Pull
4 |  |  |  | 4 |  | 640-3402010900CA | PCB DRUE | 260 | 1 | 2024-11-12 |  | Assembly Pull
4 |  |  |  | 4 |  | 5070529 | SINGLE QUALITY LABEL | 270 | 1 | 2024-11-12 |  | Assembly Pull
4 |  |  |  | 4 |  | 5072391 | DOUBLE QUALITY LABEL | 280 | 1 | 2024-11-12 |  | Assembly Pull
4 |  |  |  | 4 |  | 339-0323-Z | Diode Zener 9.1 V 5 % 250 mW SOT23 | 310 | 8 | 2024-11-12 |  | Assembly Pull
4 |  |  |  | 4 |  | 234-9104-Z | CAP FL PPR 1600VDC 5% 100NF RD | 350 | 2 | 2024-11-12 |  | Assembly Pull
4 |  |  |  | 4 |  | 701-0429-Z | RIGHT CIP - 4.7 X 0.8 | 470 | 2 | 2024-11-12 |  | Assembly Pull
4 |  |  |  | 4 |  | 1RES000296 | RES MF 0603 100ohm 1% 100ppm 0.063W | 520 | 4 | 2024-11-12 | P1DD0235 | Assembly Pull
4 |  |  |  | 4 |  | 1RES002690 | RES THK FLM 0603 332kohm 1% 100ppm/°C 0. | 540 | 2 | 2024-11-12 | P1DD0277 | Assembly Pull
4 |  |  |  | 4 |  | 1CAP004870 | CX7R 1210 470NF 10% 50V | 550 | 3 | 2024-11-12 | P1DD0115 | Assembly Pull
4 |  |  |  | 4 |  | 29220705AA | RES THK FLM 0603 100kohm 1% 100ppm 0.1W | 560 | 2 | 2024-11-12 | P1DD0537 | Assembly Pull
4 |  |  |  | 4 |  | 1NTC000358 | REG+5V 0,1A SO8 | 570 | 1 | 2024-11-12 | P1DD0169 | Assembly Pull
4 |  |  |  | 4 |  | 1RES002478 | RES THK FLM 0603 221ohm 1% 100ppm/°C 0.1 | 580 | 10 | 2024-11-12 | P1DD0259 | Assembly Pull
4 |  |  |  | 4 |  | 1RES002487 | RES THK FLM 0603 1Mohm 1% 100ppm 0.1W | 590 | 1 | 2024-11-12 | P1DD0267 | Assembly Pull
4 |  |  |  | 4 |  | 1RES000290 | RES THK FLM 0603 7.68kohm 1% 100ppm/°C 0 | 600 | 1 | 2024-11-12 | P1DD0230 | Assembly Pull
4 |  |  |  | 4 |  | 1RES000293 | RES THK FLM 0603 4.75kohm 1% 100ppm 0.1W | 610 | 7 | 2024-11-12 | P1DD0232 | Assembly Pull
4 |  |  |  | 4 |  | 1RES000294 | RES THK FLM 0603 12.1kohm 1% 100ppm 0.1W | 620 | 1 | 2024-11-12 | P1DD0233 | Assembly Pull
4 |  |  |  | 4 |  | 1CAP002717 | Cap AL D100L100 7.7 100uF 50V | 630 | 4 | 2024-11-12 | P1DD0110 | Assembly Pull
4 |  |  |  | 4 |  | 1RES002483 | RES THK FLM 0603 3.32kohm 1% 100ppm/°C 0 | 640 | 2 | 2024-11-12 | P1DD0263 | Assembly Pull
4 |  |  |  | 4 |  | 1TRA002450 | MOSFET N 100V 300mohm 7A DPAK 3 | 650 | 2 | 2024-11-12 | P1DD0325 | Assembly Pull
4 |  |  |  | 4 |  | 29330114AA | CX7R 0805 10NF 10% 50V | 660 | 6 | 2024-11-12 | P1DD0652 | Assembly Pull
4 |  |  |  | 4 |  | 29413302TE | Diode STD Recovery 600V 1A DO214ACSMA | 670 | 2 | 2024-11-12 | P1DD0681 | Assembly Pull
4 |  |  |  | 4 |  | 29423401JD | Diode SMALL SIGNAL 75 V 0.25 A SOT23 | 680 | 13 | 2024-11-12 | P1DD0686 | Assembly Pull
4 |  |  |  | 4 |  | 29330125DA | CX7R 1210 220NF 10% 50V | 690 | 1 | 2024-11-12 | P1DD0654 | Assembly Pull
4 |  |  |  | 4 |  | 29650555ES | Timing Timer 10V 70°C SO 8 | 720 | 2 | 2024-11-12 | P1DD0772 | Assembly Pull
4 |  |  |  | 4 |  | 29653393ES | CMP2 VIO5MV MS SO8 | 730 | 1 | 2024-11-12 | P1DD0776 | Assembly Pull
4 |  |  |  | 4 |  | 32423551EG | Diode Schottky 30 V 0.1 A SOT23 | 740 | 2 | 2024-11-12 | P1DD0872 | Assembly Pull
4 |  |  |  | 4 |  | 32414852CQ | Diode Ultrafast 200V 2A DO214AASMB | 750 | 6 | 2024-11-12 | P1DD0871 | Assembly Pull
4 |  |  |  | 4 |  | 29524014HS | HC INV6 TRIG SO14 | 760 | 1 | 2024-11-12 | P1DD0722 | Assembly Pull
4 |  |  |  | 4 |  | 29421551HY | Diode SMALL SIGNAL 70 V 0.2 A SOT23 | 770 | 2 | 2024-11-12 | P1DD0683 | Assembly Pull
4 |  |  |  | 4 |  | 29330135AA | Cap CER X7R 0805 100nF 10% 50VDC | 780 | 8 | 2024-11-12 | P1DD0658 | Assembly Pull
4 |  |  |  | 4 |  | 29524008HS | HC AND4 2I SO14 | 800 | 4 | 2024-11-12 | P1DD0720 | Assembly Pull
4 |  |  |  | 4 |  | 29220705JD | RES THK FLM 0603 750kohm 1% 100ppm/°C 0. | 810 | 2 | 2024-11-12 | P1DD0541 | Assembly Pull
4 |  |  |  | 4 |  | 29220704FL | RES THK FLM 0603 39.2kohm 1% 100ppm/°C 0 | 820 | 2 | 2024-11-12 | P1DD0535 | Assembly Pull
4 |  |  |  | 4 |  | 29220703DB | RES THK FLM 0603 2.21kohm 1% 100ppm/°C 0 | 830 | 2 | 2024-11-12 | P1DD0529 | Assembly Pull
4 |  |  |  | 4 |  | 885-3705A | LABEL ADHESIVE SS/ASSEMBLY | 840 | 1 | 2024-11-12 | CA12269 | Assembly Pull
4 |  |  |  | 4 |  | 172-04R7-Z | RES SMD 1W 5% 4.7 ROHS 2512 | 850 | 8 | 2024-11-12 | P1DD1284 | Assembly Pull
4 |  |  |  | 4 |  | 171-4750-Z | RES THK FLM 1206 475ohm 1% 100ppm/°C 0.2 | 860 | 8 | 2024-11-12 | P1DD1301 | Assembly Pull
4 |  |  |  | 4 |  | 369-0173-Z | IC ADJ VOLT REF SO8 SMD ROHS | 870 | 1 | 2024-11-12 | P1DD1318 | Assembly Pull
4 |  |  |  | 4 |  | 814-0013 | PIN ROLL 2MM X 13MM BRASS ROHS | 880 | 12 | 2024-11-12 | P1DD1368 | Assembly Pull
4 |  |  |  | 4 |  | 721-0020-Z | CONN HSTP 2 MALE GOLD 3 1 X 3 THD PR | 890 | 2 | 2024-11-12 | P1DD1410 | Assembly Pull
4 |  |  |  | 4 |  | 885-0037 | LABEL PCB BAR CODE ROHS | 900 | 1 | 2024-11-12 | CA12763 | Assembly Pull
3 |  |  | 3 |  |  | LC1G185LSEA | Contactor TeSys Giga 185A 440V 3P AC3 Advanced 200-500V AC-DC coil | 40 | 2 | 2024-11-12 |  | Push
3 |  |  | 3 |  |  | 30488003BG | TRIAC 1 1400V 1400V 9000A 250MA 550A | 50 | 4 | 2024-11-12 |  | Push
3 |  |  | 3 |  |  | 6739115A | CARD K2SZ GALAXY PCB | 60 | 2 | 2024-11-12 |  | Assembly Pull
4 |  |  |  | 4 |  | 6716263 | 10X38 FUS SPT | 20 | 4 | 2024-11-12 |  | Assembly Pull
4 |  |  |  | 4 |  | 29327885DA | 1500 VDC 0 22 MF +/-20 % | 60 | 1 | 2024-11-12 |  | Assembly Pull
4 |  |  |  | 4 |  | 29714348EA | MALE CONNECTOR | 70 | 1 | 2024-11-12 |  | Assembly Pull
4 |  |  |  | 4 |  | 6739114A1 | CIP K2SZ | 140 | 1 | 2024-11-12 |  | Assembly Pull
4 |  |  |  | 4 |  | 724-0113-Z | CONN PWR 6.35mm MALE SN 6 3 x 2 THD PR | 180 | 1 | 2024-11-12 |  | Assembly Pull
4 |  |  |  | 4 |  | 724-0191-001 | CONN PWR 6.35mm MALE SN 3 1 x 3 THD PR | 190 | 1 | 2024-11-12 |  | Assembly Pull
4 |  |  |  | 4 |  | 29851134FH | REL PCB 5A 2RT 24V AGCDO | 260 | 1 | 2024-11-12 | P1DD0812 | Assembly Pull
4 |  |  |  | 4 |  | 25574917 | FUS 6A 500V GG 10X38 | 270 | 2 | 2024-11-12 | BR7794 | Assembly Pull
4 |  |  |  | 4 |  | 340-0110-Z | DIODE PWR STD 1A 600V DO41 ROHS | 290 | 1 | 2024-11-12 | P1DD1321 | Assembly Pull
4 |  |  |  | 4 |  | 814-0013 | PIN ROLL 2MM X 13MM BRASS ROHS | 300 | 2 | 2024-11-12 | P1DD1368 | Assembly Pull
4 |  |  |  | 4 |  | 5072391 | DOUBLE QUALITY LABEL | 320 | 1 | 2024-11-12 | BR7794 | Assembly Pull
4 |  |  |  | 4 |  | 885-3400838900AC | LABEL PCBA | 330 | 1 | 2024-11-12 | BR7794 | Assembly Pull
4 |  |  |  | 4 |  | 128-33R0-Z | RES Wirewound 33ohm 5% 7W | 340 | 1 | 2024-11-12 | P1DD1443 | Assembly Pull
3 |  |  | 3 |  |  | 6739728 | SPACER M4X13 M/M | 70 | 2 | 2024-11-12 |  | Bulk
3 |  |  | 3 |  |  | 6740803B | WEDGE CS 600GALAXY | 80 | 4 | 2024-11-12 |  | Bulk
3 |  |  | 3 |  |  | 803-0977 | NUT M6 | 90 | 16 | 2024-11-12 |  | Bulk
3 |  |  | 3 |  |  | 830-0464 | SPACER MALE/FEM M4X12 | 100 | 4 | 2024-11-12 |  | Bulk
3 |  |  | 3 |  |  | 830-0465 | SPACER M/F M4 L20 | 110 | 2 | 2024-11-12 |  | Bulk
3 |  |  | 3 |  |  | 830-0472 | SPACER M4X40 M/M | 120 | 4 | 2024-11-12 |  | Bulk
3 |  |  | 3 |  |  | 840-0275 | BOX CLAMP 1FS7GALAXY 600KVA | 130 | 4 | 2024-11-12 |  | Push
3 |  |  | 3 |  |  | LAG8N113 | Auxiliary contact 1NO+1NC Push-in terminals for TeSys Giga | 140 | 2 | 2024-11-12 |  | Push
3 |  |  | 3 |  |  | 25274003 | AGRAFE POUR CONDUCTEURS | 150 | 2 | 2024-11-12 |  | Bulk
3 |  |  | 3 |  |  | 21222305 | ROND PL M5x12x1 Zn8Cr3 | 160 | 10 | 2024-11-12 |  | Bulk
3 |  |  | 3 |  |  | 21253110 | NUT DIN 934 M10 STL 8 ZN8CR3 | 170 | 4 | 2024-11-12 |  | Bulk
3 |  |  | 3 |  |  | HUA11451 | Screw MSC HXG M6 x 60mm STL | 180 | 16 | 2024-11-12 |  | Bulk
3 |  |  | 3 |  |  | 34412583AA_01 | WIRE ASSY N. CUT STS 400-630A | 190 | 1 | 2024-11-12 |  | Push
3 |  |  | 3 |  |  | HUA11486 | Screw MSC HXG M4 x 10mm STL | 200 | 2 | 2024-11-12 |  | Bulk
3 |  |  | 3 |  |  | HUA14579 | Screw MSC HXG M8 x 35mm STL | 210 | 12 | 2024-11-12 |  | Bulk
3 |  |  | 3 |  |  | HUA12686 | Nut ISO 4032 M8 STL 8 ZN8CR3 | 220 | 12 | 2024-11-12 |  | Bulk
3 |  |  | 3 |  |  | HUA14562 | Screw MSC HXG M5 x 16mm STL | 230 | 10 | 2024-11-12 |  | Bulk
3 |  |  | 3 |  |  | HUA12780 | Washer PL WSH M8 x 16 mm x 1.5 mm STL | 240 | 16 | 2024-11-12 |  | Bulk
3 |  |  | 3 |  |  | HUA12053 | Washer SD CON SPRG M8 x 18 mm x 1.4 mm S | 250 | 22 | 2024-11-12 |  | Bulk
3 |  |  | 3 |  |  | HUA11407 | Nut ISO 4032 M4 STL 8 ZN5CR3 | 260 | 8 | 2024-11-12 |  | Bulk
3 |  |  | 3 |  |  | HUA12587 | Washer SD CON SPRG M5 x 12mm x 1.1mm STL | 270 | 10 | 2024-11-12 |  | Bulk
3 |  |  | 3 |  |  | HUA12590 | Washer SD CON SPRG M10 x 22 mm x 1.6 mm | 280 | 4 | 2024-11-12 |  | Bulk
3 |  |  | 3 |  |  | HUA11404 | Washer SD CON SPRG M4 x 10mm x 0.9mm STL | 290 | 8 | 2024-11-12 |  | Bulk
3 |  |  | 3 |  |  | HUA11397 | Washer SD CON SPRG M6 x 14 mm x 1.3 mm S | 300 | 16 | 2024-11-12 |  | Bulk
3 |  |  | 3 |  |  | 811-9556 | Washer SD CON SPRG M5 x 12mm x 1.1mm STL | 310 | 10 | 2024-11-12 |  | Supplier
3 |  |  | 3 |  |  | 803-9539 | Nut DIN 934 M10 STL 8 ZN8CR3 | 320 | 4 | 2024-11-12 |  | Supplier
3 |  |  | 3 |  |  | 34411934_02 | SMT ASSY PLT SPT NEUTRAL STS 4/600A 4 POLES | 330 | 1 | 2024-11-12 |  | Push
3 |  |  | 3 |  |  | 34412234_02 | SMT SUPPORT PCBA STS 4/600A 4 POLES | 340 | 1 | 2024-11-12 |  | Push